## L 2 Final
# | Section | Select
52 | A | L8X6X1/2
| B | L8X6X1/2
| C | L8X6X1/2
| D | L8X6X1/2
80 | A | L8X8X1-1/8
| B | L8X8X1-1/8
| C | L8X8X1-1/8
| D | L8X8X1-1/8
9 |  | L8X8X1-1/8
4 | A | L8X8X1-1/8
| B | L8X8X1-1/8
| C | L8X8X1-1/8
| D | L8X6X7/8
5 | A | L8X8X1-1/8
| B | L8X8X1-1/8
| C | L8X8X1-1/8
6 | A | L8X8X1-1/8
| B | L8X8X1-1/8
| C | L8X8X1-1/8
7 | A | L8X8X5/8
| B | L8X8X1-1/8
| C | L8X8X1-1/8
| D | L8X8X1-1/8
24 |  | L8X6X5/8
49 |  | L8X8X5/8
22 |  | L8X8X1-1/8
61 |  | L8X8X1-1/8
20 |  | L8X8X1-1/8
59 |  | L8X8X1-1/8
29 |  | L8X6X1
18 |  | L8X6X5/8
73 | A | L8X8X1
| B | L8X8X1
91 |  | L8X8X1
94 | A | L8X8X1-1/8
| B | L8X8X1-1/8
| C | L8X8X1-1/8
| D | L8X8X1-1/8
93 | A | L8X8X1-1/8
| B | L8X8X1-1/8
| C | L8X8X1-1/8
| D | L8X8X5/8
92 | A | L8X6X7/8
| B | L8X8X1-1/8
| C | L8X8X1-1/8
| D | L8X8X1-1/8
90 | A | L8X8X1-1/8
| B | L8X8X1-1/8
| C | L5X3-1/2X3/8
| D | L5X3-1/2X3/8

## L 3 Final
# | Section | Select
4 | A | L8X8X7/8
6 | A | L8X8X1-1/8
9 | A | L8X8X1-1/8
| B | L8X8X1-1/8
17 | A | L8X8X1-1/8
| B | L8X8X1-1/8
| C | L8X8X1-1/8
| D | L8X8X1-1/8
29 | A | L8X8X1-1/8
| B | L8X8X1-1/8
| C | L8X8X1-1/8
| D | L8X8X1-1/8
38 | A | L8X8X1-1/8
| B | L8X8X1-1/8
| C | L8X8X1-1/8
| D | L8X8X1-1/8
46 | A | L8X8X1-1/8
| B | L8X8X1-1/8
| C | L8X8X1-1/8
| D | L8X8X1-1/8
114 | A | L8X8X1-1/8
| B | L8X8X1-1/8
115 | A | L8X8X1-1/8
| B | L8X8X1-1/8
116 | A | L8X8X1-1/8
| B | L8X8X1-1/8
54 | A | L8X8X1-1/8
| B | L8X8X1-1/8
| C | L8X8X1-1/8
| D | L8X8X1-1/8
45 | A | L8X8X1-1/8
| B | L8X8X1-1/8
| C | L8X8X1-1/8
| D | L8X8X1-1/8
36 | A | L8X8X1-1/8
| B | L8X8X1-1/8
| C | L8X8X1-1/8
| D | L8X8X1-1/8
24 | A | L8X8X1-1/8
| B | L8X8X1-1/8
| C | L8X8X1-1/8
| D | L8X8X1-1/8
16 | A | L8X8X1
15 | A | L8X8X1-1/8
14 | A | L8X8X1-1/8
13 | A | L8X8X7/8
68 | A | L8X6X7/8
67 | A | L8X8X1
65 | A | L8X8X1
64 | A | L8X8X1
63 | A | L8X8X1
62 | A | L8X8X1
61 | A | L8X6X7/8

## L 4 Final
# | Section | Select
101 | A | L8X6X1/2
| B | L8X6X1
| C | L8X6X1
| D | L8X6X1
100 | A | L8X6X5/8
| B | L8X6X5/8
| C | L8X6X5/8
| D | L5X5X3/8
99 | A | L5X5X7/16
| B | L8X6X5/8
| C | L8X6X5/8
| D | L8X6X5/8
98 | A | L8X6X5/8
| B | L8X6X5/8
| C | L2-1/2X2X3/8
| D | L8X4X7/8
123 |  | L5X5X5/8
122 |  | L8X6X5/8
121 |  | L8X6X5/8
120 |  | L7X4X7/16
1 |  | L7X4X7/16
2 |  | L8X6X5/8
3 | A | L8X6X5/8
| B | L5X5X7/8
5 | A | L8X6X5/8
| B | L8X4X7/8
| C | L8X6X1/2
| D | L5X5X3/8
6 | A | L6X4X7/16
| B | L8X4X1
| C | L8X4X1
| D | L8X4X1
7 | A | L8X6X5/8
| B | L8X6X5/8
| C | L8X6X5/8
| D | L5X5X3/8
8 | A | L8X6X7/8
| B | L8X8X1-1/8
| C | L8X8X1-1/8
| D | L8X8X1-1/8
86 |  | L8X8X7/8
69 |  | L8X8X1
25 |  | L8X8X1-1/8
24 |  | L6X4X5/8
31 |  | L8X4X1
62 |  | L8X8X1-1/8
26 |  | L8X8X1-1/8
64 |  | L8X8X1-1/8
27 |  | L8X4X5/8
44 |  | L8X4X1/2
9 |  | L8X6X7/8
17 |  | L8X8X1
21 |  | L8X8X1
39 |  | L8X8X1
59 |  | L8X8X1
66 |  | L8X8X1
81 |  | L8X6X7/8
16 |  | L8X8X1-1/8
L8X8X1-1/8
37 |  | L8X8X1-1/8
L8X8X1-1/8
80 |  | L8X8X1-1/8
L8X8X1-1/8

## L 2ND Selection
# | Section | Length (ft) | TW (ft) | D | L | conc | d beam wt | 1.4D | 1.2D+1.6L | Mu | Zx (from Mu) | b | t | Zx (from geometry) | Zx BOOK | Select
52 | A | 4 | 21.75 | 20 | 100 | 56 | 37 | 2366 | 5508 | 44.064 | 16.32 | 3.5 | 0.375 | 0.017303 | 16.6 | L8X6X1/2
| B | 4 | 21.75 | 20 | 100 | 56 | 37 | 2366 | 5508 | 44.064 | 16.32 | 3.5 | 0.375 | 0.017303 | 16.6 | L8X6X1/2
| C | 4 | 21.75 | 20 | 100 | 56 | 37 | 2366 | 5508 | 44.064 | 16.32 | 3.5 | 0.375 | 0.017303 | 16.6 | L8X6X1/2
| D | 4 | 21.75 | 20 | 100 | 56 | 0 | 2314.2 | 5463.6 | 43.7088 | 16.1884 | 3.5 | 0.375 | 0.017303 | 16.6 | L8X6X1/2
80 | A | 6.5 | 21.75 | 20 | 100 | 56 | 111 | 2469.6 | 5596.8 | 118.2324 | 43.7898 | 4 | 0.5 | 0.0625 |  | L8X8X1-1/8
| B | 6.5 | 21.75 | 20 | 100 | 56 | 37 | 2818.2 | 6575.6 | 138.9095 | 51.448 | 4 | 0.5 | 0.0625 |  | L8X8X1-1/8
| C | 6.5 | 26 | 20 | 100 | 56 | 37 | 2818.2 | 6575.6 | 138.9095 | 51.448 | 4 | 0.5 | 0.0625 |  | L8X8X1-1/8
| D | 6.5 | 26 | 20 | 100 | 56 | 37 | 2286.2 | 5319.6 | 112.3765 | 41.6209 | 4 | 0.75 | 0.31641 |  | L8X8X1-1/8
9 |  | 9.5 | 21 | 20 | 100 | 56 | 0 | 2234.4 | 5275.2 | 238.0434 | 88.1642 | 4 | 1 | 1 |  | L8X8X1-1/8
4 | A | 8 | 30 | 20 | 100 | 56 | 0 | 3192 | 7536 | 241.152 | 89.3156 | 4 | 1 | 1 |  | L8X8X1-1/8
| B | 8 | 30 | 20 | 100 | 56 | 0 | 3192 | 7536 | 241.152 | 89.3156 | 4 | 1 | 1 |  | L8X8X1-1/8
| C | 8 | 23.5 | 20 | 100 | 56 | 0 | 2500.4 | 5903.2 | 188.9024 | 69.9639 | 6 | 0.625 | 0.22888 |  | L8X8X1-1/8
| D | 8 | 9 | 20 | 100 | 56 | 0 | 957.6 | 2260.8 | 72.3456 | 26.7947 | 4 | 0.4375 | 0.036636 | 27.4 | L8X6X7/8
5 | A | 16 | 9 | 20 | 85 | 56 | 0 | 957.6 | 2044.8 | 261.7344 | 96.9387 | 4 | 1 | 1 |  | L8X8X1-1/8
| B | 8 | 30 | 20 | 85 | 56 | 0 | 3192 | 6816 | 218.112 | 80.7822 | 6 | 0.75 | 0.47461 |  | L8X8X1-1/8
| C | 8 | 30 | 20 | 85 | 56 | 0 | 3192 | 6816 | 218.112 | 80.7822 | 6 | 0.75 | 0.47461 |  | L8X8X1-1/8
6 | A | 8 | 30 | 20 | 85 | 56 | 0 | 3192 | 6816 | 218.112 | 80.7822 | 6 | 0.75 | 0.47461 |  | L8X8X1-1/8
| B | 8 | 30 | 20 | 85 | 56 | 0 | 3192 | 6816 | 218.112 | 80.7822 | 6 | 0.75 | 0.47461 |  | L8X8X1-1/8
| C | 16 | 9 | 20 | 85 | 56 | 0 | 957.6 | 2044.8 | 261.7344 | 96.9387 | 4 | 1 | 1 |  | L8X8X1-1/8
7 | A | 8 | 9 | 20 | 85 | 56 | 0 | 957.6 | 2044.8 | 65.4336 | 24.2347 | 3.5 | 0.625 | 0.13351 | 26.1 | L8X8X5/8
| B | 8 | 30 | 20 | 85 | 56 | 0 | 3192 | 6816 | 218.112 | 80.7822 | 6 | 0.75 | 0.47461 |  | L8X8X1-1/8
| C | 8 | 30 | 20 | 100 | 56 | 0 | 3192 | 7536 | 241.152 | 89.3156 | 4 | 1 | 1 |  | L8X8X1-1/8
| D | 8 | 30 | 20 | 100 | 56 | 0 | 3192 | 7536 | 241.152 | 89.3156 | 4 | 1 | 1 |  | L8X8X1-1/8
24 |  | 5.33 | 14.25 | 20 | 100 | 56 | 0 | 1516.2 | 3579.6 | 50.8462 | 18.8319 | 3.5 | 0.3125 | 0.0083447 | 20.3 | L8X6X5/8
49 |  | 5.33 | 21 | 20 | 85 | 56 | 0 | 2234.4 | 4771.2 | 67.7723 | 25.1008 | 3.5 | 0.625 | 0.13351 | 26.1 | L8X8X5/8
22 |  | 11 | 21 | 20 | 85 | 56 | 0 | 2234.4 | 4771.2 | 288.6576 | 106.9102 | 6 | 1 | 1.5 |  | L8X8X1-1/8
61 |  | 11 | 21 | 20 | 85 | 56 | 0 | 2234.4 | 4771.2 | 288.6576 | 106.9102 | 6 | 1 | 1.5 |  | L8X8X1-1/8
20 |  | 11 | 10 | 20 | 85 | 56 | 0 | 1064 | 2272 | 137.456 | 50.9096 | 6 | 0.4375 | 0.054955 |  | L8X8X1-1/8
59 |  | 11 | 21 | 20 | 85 | 56 | 0 | 2234.4 | 4771.2 | 288.6576 | 106.9102 | 6 | 1 | 1.5 |  | L8X8X1-1/8
29 |  | 5.33 | 21 | 20 | 100 | 56 | 0 | 2234.4 | 5275.2 | 74.9313 | 27.7523 | 6 | 0.4375 | 0.054955 | 30.8 | L8X6X1
18 |  | 5.33 | 14.25 | 20 | 100 | 56 | 0 | 1516.2 | 3579.6 | 50.8462 | 18.8319 | 3.5 | 0.3125 | 0.0083447 | 20.3 | L8X6X5/8
73 | A | 5.5 | 28.5 | 20 | 85 | 56 | 0 | 3032.4 | 6475.2 | 97.9374 | 36.2731 | 6 | 0.5625 | 0.15017 | 39.8 | L8X8X1
| B | 5.5 | 28.5 | 20 | 85 | 56 | 0 | 3032.4 | 6475.2 | 97.9374 | 36.2731 | 6 | 0.5625 | 0.15017 | 39.8 | L8X8X1
91 |  | 11 | 7.5 | 20 | 85 | 56 | 0 | 798 | 1704 | 103.092 | 38.1822 | 6 | 0.625 | 0.22888 | 39.8 | L8X8X1
94 | A | 8 | 15.875 | 20 | 85 | 56 | 0 | 1689.1 | 3606.8 | 115.4176 | 42.7473 | 4 | 0.75 | 0.31641 |  | L8X8X1-1/8
| B | 8 | 30 | 20 | 85 | 56 | 0 | 3192 | 6816 | 218.112 | 80.7822 | 6 | 0.75 | 0.47461 |  | L8X8X1-1/8
| C | 8 | 30 | 20 | 85 | 56 | 0 | 3192 | 6816 | 218.112 | 80.7822 | 6 | 0.75 | 0.47461 |  | L8X8X1-1/8
| D | 8 | 30 | 20 | 85 | 56 | 0 | 3192 | 6816 | 218.112 | 80.7822 | 6 | 0.75 | 0.47461 |  | L8X8X1-1/8
93 | A | 8 | 30 | 20 | 85 | 56 | 0 | 3192 | 6816 | 218.112 | 80.7822 | 6 | 0.75 | 0.47461 |  | L8X8X1-1/8
| B | 8 | 30 | 20 | 85 | 56 | 0 | 3192 | 6816 | 218.112 | 80.7822 | 6 | 0.75 | 0.47461 |  | L8X8X1-1/8
| C | 8 | 30 | 20 | 85 | 56 | 0 | 3192 | 6816 | 218.112 | 80.7822 | 6 | 0.75 | 0.47461 |  | L8X8X1-1/8
| D | 8 | 9 | 20 | 85 | 56 | 0 | 957.6 | 2044.8 | 65.4336 | 24.2347 | 3.5 | 0.625 | 0.13351 | 26.1 | L8X8X5/8
92 | A | 8 | 10 | 20 | 85 | 56 | 0 | 1064 | 2272 | 72.704 | 26.9274 | 4 | 0.4375 | 0.036636 | 27.4 | L8X6X7/8
| B | 8 | 30 | 20 | 85 | 56 | 0 | 3192 | 6816 | 218.112 | 80.7822 | 6 | 0.75 | 0.47461 |  | L8X8X1-1/8
| C | 8 | 30 | 20 | 85 | 56 | 0 | 3192 | 6816 | 218.112 | 80.7822 | 6 | 0.75 | 0.47461 |  | L8X8X1-1/8
| D | 8 | 30 | 20 | 85 | 56 | 0 | 3192 | 6816 | 218.112 | 80.7822 | 6 | 0.75 | 0.47461 |  | L8X8X1-1/8
90 | A | 8 | 30 | 20 | 85 | 56 | 0 | 3192 | 6816 | 218.112 | 80.7822 | 6 | 0.75 | 0.47461 |  | L8X8X1-1/8
| B | 8 | 30 | 20 | 85 | 56 | 0 | 3192 | 6816 | 218.112 | 80.7822 | 6 | 0.75 | 0.47461 |  | L8X8X1-1/8
| C | 8 | 1.5 | 20 | 85 | 56 | 37 | 211.4 | 385.2 | 12.3264 | 4.5653 | 2 | 0.3125 | 0.0047684 | 4.57 | L5X3-1/2X3/8
| D | 8 | 1.5 | 20 | 85 | 56 | 37 | 211.4 | 385.2 | 12.3264 | 4.5653 | 2 | 0.3125 | 0.0047684 | 4.57 | L5X3-1/2X3/8

## L 3RD Selection
# | Section | Length (ft) | TW (ft) | D (psf) | L (psf) | conc (psf) | d beam wt (lb/ft) | 1.2D+1.6L (lb/ft) | Mu (lbft) | Zx (from Mu) | b | t | Zx (from geometry) | Zw | Select
4 | A | 5.35 | 26.89 | 20 | 85 | 56 | 0 | 6109.408 | 87.4333 | 32.3827 | 5 | 0.75 | 0.39551 | 35.4 | L8X8X7/8
6 | A | 8 | 26.89 | 20 | 85 | 56 | 0 | 6109.408 | 195.5011 | 72.4078 | 4 | 0.75 | 0.31641 |  | L8X8X1-1/8
9 | A | 6.729 | 26.89 | 20 | 85 | 56 | 0 | 6109.408 | 138.3153 | 51.2279 | 4 | 0.5 | 0.0625 |  | L8X8X1-1/8
| B | 6.729 | 26.89 | 20 | 85 | 56 | 0 | 6109.408 | 138.3153 | 51.2279 | 4 | 0.5 | 0.0625 |  | L8X8X1-1/8
17 | A | 8 | 30 | 20 | 100 | 56 | 0 | 7536 | 241.152 | 89.3156 | 4 | 1 | 1 |  | L8X8X1-1/8
| B | 8 | 30 | 20 | 100 | 56 | 0 | 7536 | 241.152 | 89.3156 | 4 | 1 | 1 |  | L8X8X1-1/8
| C | 8 | 30 | 20 | 85 | 56 | 0 | 6816 | 218.112 | 80.7822 | 4 | 0.875 | 0.58618 |  | L8X8X1-1/8
| D | 8 | 18 | 20 | 85 | 56 | 0 | 4089.6 | 130.8672 | 48.4693 | 4 | 0.5 | 0.0625 |  | L8X8X1-1/8
29 | A | 8 | 18 | 20 | 85 | 56 | 0 | 4089.6 | 130.8672 | 48.4693 | 4 | 0.5 | 0.0625 |  | L8X8X1-1/8
| B | 8 | 30 | 20 | 85 | 56 | 0 | 6816 | 218.112 | 80.7822 | 4 | 0.875 | 0.58618 |  | L8X8X1-1/8
| C | 8 | 30 | 20 | 86 | 56 | 37 | 6908.4 | 221.0688 | 81.8773 | 4 | 0.875 | 0.58618 |  | L8X8X1-1/8
| D | 8 | 30 | 20 | 85 | 56 | 0 | 6816 | 218.112 | 80.7822 | 4 | 0.875 | 0.58618 |  | L8X8X1-1/8
38 | A | 8 | 30 | 20 | 100 | 56 | 0 | 7536 | 241.152 | 89.3156 | 4 | 1 | 1 |  | L8X8X1-1/8
| B | 8 | 30 | 20 | 100 | 56 | 37 | 7580.4 | 242.5728 | 89.8418 | 4 | 1 | 1 |  | L8X8X1-1/8
| C | 8 | 30 | 20 | 100 | 56 | 0 | 7536 | 241.152 | 89.3156 | 4 | 1 | 1 |  | L8X8X1-1/8
| D | 8 | 18 | 20 | 100 | 56 | 0 | 4521.6 | 144.6912 | 53.5893 | 4 | 0.5625 | 0.10011 |  | L8X8X1-1/8
46 | A | 8 | 18 | 20 | 85 | 56 | 0 | 4089.6 | 130.8672 | 48.4693 | 4 | 0.5 | 0.0625 |  | L8X8X1-1/8
| B | 8 | 30 | 20 | 100 | 56 | 0 | 7536 | 241.152 | 89.3156 | 4 | 1 | 1 |  | L8X8X1-1/8
| C | 8 | 30 | 20 | 100 | 56 | 0 | 7536 | 241.152 | 89.3156 | 4 | 1 | 1 |  | L8X8X1-1/8
| D | 8 | 30 | 20 | 100 | 56 | 0 | 7536 | 241.152 | 89.3156 | 4 | 1 | 1 |  | L8X8X1-1/8
114 | A | 9 | 16 | 20 | 100 | 56 | 0 | 4019.2 | 162.7776 | 60.288 | 4 | 0.625 | 0.15259 |  | L8X8X1-1/8
| B | 9 | 16 | 20 | 100 | 56 | 0 | 4019.2 | 162.7776 | 60.288 | 4 | 0.625 | 0.15259 |  | L8X8X1-1/8
115 | A | 9 | 16 | 20 | 85 | 56 | 0 | 3635.2 | 147.2256 | 54.528 | 4 | 0.5625 | 0.10011 |  | L8X8X1-1/8
| B | 9 | 16 | 20 | 85 | 56 | 0 | 3635.2 | 147.2256 | 54.528 | 4 | 0.5625 | 0.10011 |  | L8X8X1-1/8
116 | A | 9 | 16 | 20 | 85 | 56 | 0 | 3635.2 | 147.2256 | 54.528 | 4 | 0.5625 | 0.10011 |  | L8X8X1-1/8
| B | 9 | 16 | 20 | 85 | 56 | 0 | 3635.2 | 147.2256 | 54.528 | 4 | 0.5625 | 0.10011 |  | L8X8X1-1/8
54 | A | 8 | 30 | 20 | 85 | 56 | 0 | 6816 | 218.112 | 80.7822 | 4 | 0.875 | 0.58618 |  | L8X8X1-1/8
| B | 8 | 30 | 20 | 85 | 56 | 0 | 6816 | 218.112 | 80.7822 | 4 | 0.875 | 0.58618 |  | L8X8X1-1/8
| C | 8 | 30 | 20 | 85 | 56 | 0 | 6816 | 218.112 | 80.7822 | 4 | 0.875 | 0.58618 |  | L8X8X1-1/8
| D | 8 | 30 | 20 | 85 | 56 | 0 | 6816 | 218.112 | 80.7822 | 4 | 0.875 | 0.58618 |  | L8X8X1-1/8
45 | A | 8 | 18 | 20 | 85 | 56 | 0 | 4089.6 | 130.8672 | 48.4693 | 4 | 0.5 | 0.0625 |  | L8X8X1-1/8
| B | 8 | 30 | 20 | 85 | 56 | 37 | 6860.4 | 219.5328 | 81.3084 | 4 | 0.875 | 0.58618 |  | L8X8X1-1/8
| C | 8 | 30 | 20 | 85 | 56 | 0 | 6816 | 218.112 | 80.7822 | 4 | 0.875 | 0.58618 |  | L8X8X1-1/8
| D | 8 | 30 | 20 | 85 | 56 | 0 | 6816 | 218.112 | 80.7822 | 4 | 0.875 | 0.58618 |  | L8X8X1-1/8
36 | A | 8 | 30 | 20 | 85 | 56 | 0 | 6816 | 218.112 | 80.7822 | 4 | 0.875 | 0.58618 |  | L8X8X1-1/8
| B | 8 | 30 | 20 | 85 | 56 | 37 | 6860.4 | 219.5328 | 81.3084 | 4 | 0.875 | 0.58618 |  | L8X8X1-1/8
| C | 8 | 30 | 20 | 85 | 56 | 0 | 6816 | 218.112 | 80.7822 | 4 | 0.875 | 0.58618 |  | L8X8X1-1/8
| D | 8 | 18 | 20 | 85 | 56 | 0 | 4089.6 | 130.8672 | 48.4693 | 4 | 0.5 | 0.0625 |  | L8X8X1-1/8
24 | A | 8 | 30 | 20 | 85 | 56 | 37 | 6860.4 | 219.5328 | 81.3084 | 4 | 0.875 | 0.58618 |  | L8X8X1-1/8
| B | 8 | 30 | 20 | 85 | 56 | 37 | 6860.4 | 219.5328 | 81.3084 | 4 | 0.875 | 0.58618 |  | L8X8X1-1/8
| C | 8 | 30 | 20 | 100 | 56 | 0 | 7536 | 241.152 | 89.3156 | 4 | 1 | 1 |  | L8X8X1-1/8
| D | 8 | 30 | 20 | 100 | 56 | 0 | 7536 | 241.152 | 89.3156 | 4 | 1 | 1 |  | L8X8X1-1/8
16 | A | 5.46 | 26.89 | 20 | 100 | 56 | 0 | 6754.768 | 100.6852 | 37.2908 | 6 | 0.625 | 0.22888 | 39.8 | L8X8X1
15 | A | 8 | 26.89 | 20 | 85 | 56 | 0 | 6109.408 | 195.5011 | 72.4078 | 4 | 0.75 | 0.31641 |  | L8X8X1-1/8
14 | A | 8 | 26.89 | 20 | 85 | 56 | 0 | 6109.408 | 195.5011 | 72.4078 | 4 | 0.75 | 0.31641 |  | L8X8X1-1/8
13 | A | 5.35 | 26.89 | 20 | 85 | 56 | 0 | 6109.408 | 87.4333 | 32.3827 | 6 | 0.625 | 0.22888 | 35.4 | L8X8X7/8
68 | A | 6.854 | 13.45 | 20 | 85 | 56 | 0 | 3055.84 | 71.7776 | 26.5843 | 6 | 0.4375 | 0.054955 | 27.4 | L8X6X7/8
67 | A | 8 | 13.45 | 20 | 85 | 56 | 0 | 3055.84 | 97.7869 | 36.2174 | 6 | 0.625 | 0.22888 | 39.8 | L8X8X1
65 | A | 8 | 13.45 | 20 | 85 | 56 | 0 | 3055.84 | 97.7869 | 36.2174 | 6 | 0.625 | 0.22888 | 39.8 | L8X8X1
64 | A | 8 | 13.45 | 20 | 85 | 56 | 0 | 3055.84 | 97.7869 | 36.2174 | 6 | 0.625 | 0.22888 | 39.8 | L8X8X1
63 | A | 8 | 13.45 | 20 | 85 | 56 | 0 | 3055.84 | 97.7869 | 36.2174 | 6 | 0.625 | 0.22888 | 39.8 | L8X8X1
62 | A | 8 | 13.45 | 20 | 85 | 56 | 0 | 3055.84 | 97.7869 | 36.2174 | 6 | 0.625 | 0.22888 | 39.8 | L8X8X1
61 | A | 6.854 | 13.45 | 20 | 85 | 56 | 0 | 3055.84 | 71.7776 | 26.5843 | 6 | 0.4375 | 0.054955 | 27.4 | L8X6X7/8

## L 4TH Selection
# | Section | Length (ft) | TW (ft) | D (psf) | L (psf) | conc (psf) | d beam wt (lb/ft) | 1.2D+1.6L (lb/ft) | Mu (lbft) | Zx (from Mu) | b | t | Zx (from geometry) | Zw BOOK | Select
101 | A | 8 | 16 | 20 | 150 | 56 | 74 | 5388 | 43.104 | 15.9644 | 8 | 0.5625 | 0.20023 | 16.6 | L8X6X1/2
| B | 8 | 30 | 20 | 150 | 56 | 111 | 10069.2 | 80.5536 | 29.8347 | 8 | 1.125 | 3.2036 | 30.8 | L8X6X1
| C | 8 | 30 | 20 | 150 | 56 | 37 | 9980.4 | 79.8432 | 29.5716 | 8 | 1.125 | 3.2036 | 30.8 | L8X6X1
| D | 8 | 30 | 20 | 150 | 56 | 74 | 10024.8 | 80.1984 | 29.7031 | 8 | 1.125 | 3.2036 | 30.8 | L8X6X1
100 | A | 8 | 30 | 20 | 85 | 56 | 0 | 6816 | 54.528 | 20.1956 | 8 | 0.75 | 0.63281 | 20.3 | L8X6X5/8
| B | 8 | 30 | 20 | 85 | 56 | 0 | 6816 | 54.528 | 20.1956 | 8 | 0.75 | 0.63281 | 20.3 | L8X6X5/8
| C | 8 | 30 | 20 | 85 | 56 | 0 | 6816 | 54.528 | 20.1956 | 8 | 0.75 | 0.63281 | 20.3 | L8X6X5/8
| D | 8 | 9 | 20 | 85 | 56 | 0 | 2044.8 | 16.3584 | 6.0587 | 6 | 0.375 | 0.029663 | 6.14 | L5X5X3/8
99 | A | 8 | 10 | 20 | 85 | 56 | 0 | 2272 | 18.176 | 6.7319 | 6 | 0.4375 | 0.054955 | 7.08 | L5X5X7/16
| B | 8 | 30 | 20 | 85 | 56 | 0 | 6816 | 54.528 | 20.1956 | 8 | 0.75 | 0.63281 | 20.3 | L8X6X5/8
| C | 8 | 30 | 20 | 85 | 56 | 0 | 6816 | 54.528 | 20.1956 | 8 | 0.75 | 0.63281 | 20.3 | L8X6X5/8
| D | 8 | 30 | 20 | 85 | 56 | 0 | 6816 | 54.528 | 20.1956 | 8 | 0.75 | 0.63281 | 20.3 | L8X6X5/8
98 | A | 8 | 30 | 20 | 85 | 56 | 0 | 6816 | 54.528 | 20.1956 | 8 | 0.75 | 0.63281 | 20.3 | L8X6X5/8
| B | 8 | 30 | 20 | 85 | 56 | 0 | 6816 | 54.528 | 20.1956 | 8 | 0.75 | 0.63281 | 20.3 | L8X6X5/8
| C | 8 | 1.5 | 20 | 85 | 56 | 37 | 385.2 | 3.0816 | 1.1413 | 3.5 | 0.3125 | 0.0083447 | 1.17 | L2-1/2X2X3/8
| D | 8 | 30 | 20 | 85 | 56 | 37 | 6860.4 | 54.8832 | 20.3271 | 8 | 0.75 | 0.63281 | 20.5 | L8X4X7/8
123 |  | 5.4583 | 30 | 20 | 85 | 56 | 0 | 6816 | 25.384 | 9.4015 | 4 | 0.625 | 0.15259 | 9.73 | L5X5X5/8
122 |  | 8 | 30 | 20 | 85 | 56 | 0 | 6816 | 54.528 | 20.1956 | 8 | 0.75 | 0.63281 | 20.3 | L8X6X5/8
121 |  | 8 | 30 | 20 | 85 | 56 | 0 | 6816 | 54.528 | 20.1956 | 8 | 0.75 | 0.63281 | 20.3 | L8X6X5/8
120 |  | 5.3542 | 30 | 20 | 85 | 56 | 0 | 6816 | 24.4244 | 9.0461 | 4 | 0.625 | 0.15259 | 9.22 | L7X4X7/16
1 |  | 5.3542 | 30 | 20 | 85 | 56 | 0 | 6816 | 24.4244 | 9.0461 | 4 | 0.625 | 0.15259 | 9.22 | L7X4X7/16
2 |  | 8 | 30 | 20 | 85 | 56 | 0 | 6816 | 54.528 | 20.1956 | 8 | 0.75 | 0.63281 | 20.3 | L8X6X5/8
3 | A | 8 | 30 | 20 | 85 | 56 | 0 | 6816 | 54.528 | 20.1956 | 8 | 0.75 | 0.63281 | 20.3 | L8X6X5/8
| B | 5.4583 | 30 | 20 | 85 | 56 | 0 | 6816 | 25.384 | 9.4015 | 4 | 0.625 | 0.15259 | 9.73 | L5X5X7/8
5 | A | 8 | 30 | 20 | 85 | 56 | 0 | 6816 | 54.528 | 20.1956 | 8 | 0.75 | 0.63281 | 20.3 | L8X6X5/8
| B | 8 | 30 | 20 | 85 | 56 | 37 | 6860.4 | 54.8832 | 20.3271 | 6 | 0.5 | 0.09375 | 20.5 | L8X4X7/8
| C | 8 | 23.5 | 20 | 85 | 56 | 37 | 5383.6 | 43.0688 | 15.9514 | 4 | 0.625 | 0.15259 | 16.6 | L8X6X1/2
| D | 8 | 9 | 20 | 85 | 56 | 0 | 2044.8 | 16.3584 | 6.0587 | 4 | 0.4375 | 0.036636 | 6.14 | L5X5X3/8
6 | A | 8 | 9 | 20 | 100 | 56 | 0 | 2260.8 | 18.0864 | 6.6987 | 6 | 0.4375 | 0.054955 | 7.42 | L6X4X7/16
| B | 8 | 30 | 20 | 100 | 56 | 37 | 7580.4 | 60.6432 | 22.4604 | 8 | 0.875 | 1.1724 | 22.9 | L8X4X1
| C | 8 | 30 | 20 | 100 | 56 | 0 | 7536 | 60.288 | 22.3289 | 8 | 0.875 | 1.1724 | 22.9 | L8X4X1
| D | 8 | 30 | 20 | 100 | 56 | 0 | 7536 | 60.288 | 22.3289 | 8 | 0.875 | 1.1724 | 22.9 | L8X4X1
7 | A | 8 | 30 | 20 | 85 | 56 | 0 | 6816 | 54.528 | 20.1956 | 8 | 0.75 | 0.63281 | 20.3 | L8X6X5/8
| B | 8 | 30 | 20 | 85 | 56 | 0 | 6816 | 54.528 | 20.1956 | 8 | 0.75 | 0.63281 | 20.3 | L8X6X5/8
| C | 8 | 30 | 20 | 85 | 56 | 0 | 6816 | 54.528 | 20.1956 | 8 | 0.75 | 0.63281 | 20.3 | L8X6X5/8
| D | 8 | 9 | 20 | 85 | 56 | 0 | 2044.8 | 16.3584 | 6.0587 | 4 | 0.4375 | 0.036636 | 6.14 | L5X5X3/8
8 | A | 8 | 9 | 20 | 100 | 56 | 0 | 2260.8 | 72.3456 | 26.7947 | 6 | 0.4375 | 0.054955 | 27.4 | L8X6X7/8
| B | 8 | 30 | 20 | 100 | 56 | 0 | 7536 | 241.152 | 89.3156 | 8 | 0.875 | 1.1724 |  | L8X8X1-1/8
| C | 8 | 30 | 20 | 100 | 56 | 0 | 7536 | 241.152 | 89.3156 | 8 | 0.875 | 1.1724 |  | L8X8X1-1/8
| D | 8 | 30 | 20 | 100 | 56 | 0 | 7536 | 241.152 | 89.3156 | 8 | 0.875 | 1.1724 |  | L8X8X1-1/8
86 |  | 10.75 | 6.5 | 20 | 85 | 56 | 0 | 1476.8 | 85.3314 | 31.6042 | 4 | 0.375 | 0.019775 | 35.4 | L8X8X7/8
69 |  | 10.75 | 7.375 | 20 | 85 | 56 | 0 | 1675.6 | 96.8183 | 35.8586 | 4 | 0.4375 | 0.036636 | 39.8 | L8X8X1
25 |  | 11 | 15.5 | 20 | 85 | 56 | 0 | 3521.6 | 213.0568 | 78.9099 | 6 | 0.75 | 0.47461 |  | L8X8X1-1/8
24 |  | 5 | 9.5 | 20 | 85 | 56 | 0 | 2158.4 | 26.98 | 9.9926 | 2.5 | 0.5 | 0.039062 | 10.2 | L6X4X5/8
31 |  | 5 | 21 | 20 | 85 | 56 | 0 | 4771.2 | 59.64 | 22.0889 | 3.5 | 0.5 | 0.054688 | 22.9 | L8X4X1
62 |  | 11 | 21 | 20 | 85 | 56 | 0 | 4771.2 | 288.6576 | 106.9102 | 6 | 1 | 1.5 |  | L8X8X1-1/8
26 |  | 11 | 15.5 | 20 | 85 | 56 | 0 | 3521.6 | 213.0568 | 78.9099 | 6 | 0.75 | 0.47461 |  | L8X8X1-1/8
64 |  | 11 | 21 | 20 | 85 | 56 | 0 | 4771.2 | 288.6576 | 106.9102 | 6 | 1 | 1.5 |  | L8X8X1-1/8
27 |  | 5 | 14.125 | 20 | 85 | 56 | 0 | 3209.2 | 40.115 | 14.8574 | 3 | 0.375 | 0.014832 | 15.4 | L8X4X5/8
44 |  | 5 | 8 | 20 | 150 | 56 | 0 | 2649.6 | 33.12 | 12.2667 | 4 | 0.4375 | 0.036636 | 12.6 | L8X4X1/2
9 |  | 6.875 | 13.5 | 20 | 85 | 56 | 0 | 3067.2 | 72.4866 | 26.8469 | 5 | 0.625 | 0.19073 | 27.4 | L8X6X7/8
17 |  | 8 | 13.5 | 20 | 85 | 56 | 0 | 3067.2 | 98.1504 | 36.352 | 6 | 0.5625 | 0.15017 | 39.8 | L8X8X1
21 |  | 8 | 13.5 | 20 | 85 | 56 | 0 | 3067.2 | 98.1504 | 36.352 | 6 | 0.5625 | 0.15017 | 39.8 | L8X8X1
39 |  | 8 | 13.5 | 20 | 85 | 56 | 0 | 3067.2 | 98.1504 | 36.352 | 6 | 0.5625 | 0.15017 | 39.8 | L8X8X1
59 |  | 8 | 13.5 | 20 | 85 | 56 | 0 | 3067.2 | 98.1504 | 36.352 | 6 | 0.5625 | 0.15017 | 39.8 | L8X8X1
66 |  | 8 | 13.5 | 20 | 85 | 56 | 0 | 3067.2 | 98.1504 | 36.352 | 6 | 0.5625 | 0.15017 | 39.8 | L8X8X1
81 |  | 6.8542 | 13.5 | 20 | 85 | 56 | 0 | 3067.2 | 72.0479 | 26.6844 | 5 | 0.625 | 0.19073 | 27.4 | L8X6X7/8
16 |  | 9 | 16 | 20 | 85 | 56 | 0 | 3635.2 | 147.2256 | 54.528 | 6 | 0.875 | 0.87927 |  | L8X8X1-1/8
|  | 9 | 16 | 20 | 85 | 56 | 0 | 3635.2 | 147.2256 | 54.528 | 6 | 0.875 | 0.87927 |  | L8X8X1-1/8
37 |  | 9 | 16 | 20 | 85 | 56 | 0 | 3635.2 | 147.2256 | 54.528 | 6 | 0.875 | 0.87927 |  | L8X8X1-1/8
|  | 9 | 16 | 20 | 85 | 56 | 0 | 3635.2 | 147.2256 | 54.528 | 6 | 0.875 | 0.87927 |  | L8X8X1-1/8
80 |  | 9 | 16 | 20 | 85 | 56 | 0 | 3635.2 | 147.2256 | 54.528 | 6 | 0.875 | 0.87927 |  | L8X8X1-1/8
|  | 9 | 16 | 20 | 85 | 56 | 0 | 3635.2 | 147.2256 | 54.528 | 6 | 0.875 | 0.87927 |  | L8X8X1-1/8