## Arch Calculations
Arch Calculations
| Frame | Length
| text | Feet |  | Arch Steel HSS 12.5" x .625"
| Arch 1 | 14.5847
| Arch 2 | 3.5525 |  | outside diameter | 1.0417 | feet | = | 12.5004 | inches
| Arch 3 | 11.0323 |  | Wall thickness | 0.0521 | feet | = | 0.6252 | inches
| Arch 4 | 14.5847 |  | Area | 0.1619 | feet^2 | = | 23.3244 | inches^2
| Arch 5 | 14.5847 |  | S | 65.9644 | inches^3
| Arch 6 | 14.5847 |  | I | 412.2909 | inches^4
| Arch 7 | 14.5847 |  | E | 29000 | ksi
| Arch 8 | 14.5847 |  | Fy | 42 | ksi
| Arch 9 | 14.5847
| Arch 10 | 6.0792 |  | Arch Height | 32.084 | feet
| Arch 11 | 8.5056 |  | Arch Run | 130 | feet
| Arch 12 | 14.5847
|  |  |  | rise/run | 0.2468
| Rib Length |  | 83.9558
| lu | = | 41.9779 | Rib length/2
| k | = | 1.1 |  | D/t | = | 19.9942
[5 empty] | 2SQRT(E/Fy) | = | 52.5538
| Cm | 1 |  |  | D/t | < | 2SQRT(E/Fy)
| Pu | -254.438
| PHIf | 1 |  |  | Mn | = | Mp
| Pe | 383.9474
[5 empty] | Compression | = | Fy*A*x
[5 empty] | Tension | = | Fy*A*(1-x)
| (Delta)b | 0.60144 |  |  | Compression | = | Tension
[5 empty] | x | = | 0.5
| M2b | 191.3281
[5 empty] | Mp | = | Force * moment arm
| Mc | 115.0714 |  |  | Mp | = | 6122.8509 | Kip-inches
[5 empty] | Mp | = | 510.2376 | Kip-feet
[5 empty] | PHIf | = | 1
[5 empty] | Mu | = | Mp
[5 empty] | 191.3281 | < | 510.2376 |  | Sufficient Strength
Buckling Check
| Pe | 383.9474 | Kips
Note on G11: James DeCelle: Obtain from Steel Construction Manual (AISC)
Note on B17: James DeCelle: Consider the connections to the deck to be pin, arch rib length is from deck connection to deck connection
Note on D21: James DeCelle: from AASHTO for 2 hinged arch with rise/span ratio of .2-.3
Note on C23: James DeCelle: =1 for Arches
Note on C25: James DeCelle: for steel
Note on B26: James DeCelle: =PI^2*E*I/(k*lu)^2 provided by AASHTO
Note on B29: James DeCelle: =Cm/(1-Pu/Pe) from AASHTO
Note on B31: James DeCelle: =Mu
Note on B33: James DeCelle: =(Delta)b*M2b from AASHTO
Note on I36: James DeCelle: for steel

## Cable Calculations
Cable Calculation
| Fy | = | 50 | ksi
| S11 Max | = | 32.9301 | ksi
S11 Max | 32.9301 | < | 50 | Fy
Cables are ok

## Girder Calculations
Girder Calculations
W10x68
| Flange Width |  | 10.13 | inches | I | 394 | inches^4
| Flange Thickness |  | 0.77 | inches | Sx | 75.7 | inches^3
| Web Thickness |  | 0.47 | inches | Sy | 26.4 | inches^3
| Outside Height |  | 10.4 | inches | A | 20 | inches^2
| F-F Height |  | 8.86 | inches | Lb | 1920 | inches
| If Composite W/ Deck | [7 empty] | If Noncomposoite
| Deck Thickness |  | 8 | inches |  |  |  |  | Try p.n.a between top flange and web
| Girder Spacing |  | 168 | inches
| Be |  | 84 | inches |  |  |  |  | Ctop flange |  | = | Tweb + Tbottom flange
| Fy |  | 50 | ksi
| f'c |  | 4 | ksi |  |  |  |  | 390.005 |  |  | 598.215
| E |  | 29000 | ksi
p.n.a is in the web
Assume p.n.a is in between top flange and web
[9 empty] | Fy*bflange*tflange + Fy*tweb*x |  | = | Fy*tweb*(F-F height-x)+Fy*bflange*tflange
Cdeck + C top flange = T web + T bottom flange
[10 empty] | x | = | 4.43
| 2674.805 | = | 598.215
p.n.a is 4.43" from the top of the web
| Try p.n.a between deck and top flange | [7 empty] | p.n.a is | 5.2 | inches from the top of the flange
| Cdeck | = | T top flange + Tweb + Tbottom flange | [5 empty] | Mp | = | Force * moment arm
| 2284.8 | = | 988.22
[9 empty] | Mp | = | 4101.637 | Kip-inches
| p.n.a is in deck | [7 empty] | Mp | = | 341.8031 | Kip-feet
| Cdeck | = | T deck + T flanges + Tweb
| .85*f'c*be*x | = | .85*f'c*be*(tdeck-x)+2*Fy*Bflange*Tflange+Fy*F-F Height*Tweb | [5 empty] | D | = | 8.86
| x | = | 5.7301 | inches |  |  |  |  | Dp | = | 5.2
[9 empty] | Dt | = | 10.4
| p.n.a is 5.73 inches from the top of deck | [5 empty] | Dc | = | Dcp | = | 4.43
| Mp | = | Force *moment arm | [5 empty] | Vp | = | .58Fyw*D*tw
[9 empty] | Vp | = | 120.7618 | Kips
| Mp | = | 12070.5915 | Kip-inches
| Mp | = | 1005.8826 | Kip-feet |  |  |  |  | bfc | = | 10.13
[9 empty] | tfc | = | 0.77
Undesirable
[9 empty] | Rh | = | 1
[9 empty] | Rb | = | 1 | 2*dc/tw | 5.7*SQRT(E/Fyc)
[12 empty] | 18.8511 | 137.2742 | checks
Note on M45: James DeCelle: Girder is all same material
Note on M46: James DeCelle: If 2*Dc/tw < 5.7SQRT(E/Fyc)

## Fatigue and Fracture Limit Stat
LRFD Article 6.10.5
Fatigue 1
|  | Max P | Min P | Max M | Min M
| Arch | 1.047 | -67.472 | 51.048 | -28.5195
| Cable | 6.9 | -0.113 | 0 | 0
| Girder | 11.882 | -10.124 | 57.4643 | -79.3091
| Girder |  | A | (DeltaF)th
| Category A |  | 25000000000 | 24
| (delta F)n | 24
| y | 1
| y(delta F) | 0.75911 | < | 24
Go to A
| bfc | 10.13
| Dc | 4.43
| tw | 0.47
| tfc | 0.77
| rt | 2.8023
| E | 29000
| Fyc | 50
| Lp | 67.4875
| Lb | 1920
| 1920 | < | 67.4875
| Yes |  |  | No
|  |  |  | .7Fyc | 35
| Rb | 1 |  | Fyw | 50
| Rh | 1 |  | .5Fyc | 25
| Fyc | 50 |  | Fyr | 35
| Fnc(LTB) | 50
|  |  |  | 35 | > | 25
|  |  |  | Lr | 253.2818
|  |  |  | Lp | 67.4875
|  |  |  | Lb | 1920
|  |  |  | Lr | 253.2818
|  |  |  | 67.4875 | < | 1920 | < | 253.2818
|  |  |  | Yes |  |  | No
|  |  |  | Cb | 1 |  | Fcr | 0.60908
|  |  |  | Fnc (LTB) | 66.6721 |  | Fnc(LTB) | 0.60908 | < | 50
| Fnc(FLB) | = | 50
| Fnc(FLB) | 50
| Fnc(LTB) | 66.6721
| Fnc | 50
| Mu | 689.5716 | kip-inches
| Sx | 75.7 | inches^3
| Sy | 26.4 | inches^3
| fbu | 9.1093 |  | fbu+1/3fl | 9.1588 | < | 50 | PHIf*Fnc
| fl | 0.14871
| PHIf | 1 |  | fl | 0.14871 | < | 30 | .6Fyc
| Fnc | 50
| .6Fyc | 30
Go to B
Discretely Braced Tension Flange?
| No | [5 empty] | Yes
continously braced
[7 empty] | Fnt | = | 50 | Rh*Fyt
| PHIf | 1
| Rh | 1 |  |  |  |  | fbu | 9.1093
| Fyt | 50 |  |  |  |  | fl | 0.14871
| fbu | 9.1093 | < | 50 | PHIf*Rh*Fyt |  | fbu +1/3fl | 9.1588 | < | 50 | PHIf*Fnt
[7 empty] | fl | 0.14871 | < | 30 | .6Fyt
END
Note on B26: James DeCelle: =1*rt*SQRT(E/Fyc)
Note on E36: James DeCelle: Min(.7Fyc,Fyw)
Note on B37: James DeCelle: Rb*Rh*Fyc
Note on E38: James DeCelle: Fyr
Note on G38: James DeCelle: .5Fyc
Note on E40: James DeCelle: =Pi*rt*SQRT(E/Fyc)
Note on H48: James DeCelle: =Cb*Rb*Pi^2*E/(Lb/rt)^2
Note on B52: James DeCelle: =Rb*Rh*Fyc
Note on B57: James DeCelle: Min[Fnc(FLB),Fnc(LTB)]
Note on C64: James DeCelle: for steel
Note on C76: James DeCelle: for steel

## Strength Limit State
LRFD Article 6.10.6
Composite Section in (+) Flexure
Yes | [5 empty] | No
Fyf | 50 | < | 70 | KSI | Fyf | 50 | < | 70 | KSI
D | 8.86 |  |  |  | Iyc | 394
tw | 0.47 |  |  |  | Iyt | 394
D/tw | 18.8511 | < | 150 |  | Iyc/Iyt | 1 | > | 0.3
Dcp | 4.43 |  |  |  | Dc | 4.43
E | 29000 |  |  |  | 2Dc/tw | 18.8511 | < | 137.2742
Fyc | 50
| 18.8511 | < | 90.5528
Go to 6.10.7 |  |  |  |  | Go to 6.10.8
Note on K12: James DeCelle: =5.7*SQRT(E/Fyc)
Note on B14: James DeCelle: =2*Dcp/tw
Note on D14: James DeCelle: =3.76*SQRT(E/Fyc)

## Positive Flexure Composite Sect
LRFD Article 6.10.7
| Dp | 5.2
| Dt | 10.4
| Dp | 5.2 | < | 4.368 | .42Dt
Compact Section?
| Yes | [7 empty] | No
| Dp | 5.2 | < | 1.04 | .1Dt |  |  |  | Rb | 1
[9 empty] | Rh | 1
| Yes |  |  |  | No |  |  |  | Fyc | 50
| Mp | 1005.8826 |  |  | Mp | 1005.8826 |  |  | Fnc | = | 50 | Rb*Rh*Fyc
| Mn | = | 1005.8826 | Mp | Mn | = | 724.2355 |  | PHIf | 1
| Continuous Span? | [7 empty] | fbu | 34.1261 | < | 50 | PHIf*Fnc
| Yes | [7 empty] | Fyt | 50
| Rh | 1 | [6 empty] | Fnt | = | 50 | Rh*Fyt
| My | 317.2046
Mn | 724.2355 | < | 412.366 | 1.3*Rh*My |  | Not Acceptable |  |  | Shored Construction?
| fl | 0.14871 | [6 empty] | Yes | [6 empty] | No
| Sxt | 75.7
| PHIF | 1 | [6 empty] | f'c | 4 | [5 empty] | Proceed to next step
| Fyt | 50 | [6 empty] | Concrete Compression Stress |  |  |  | < | 2.4 | .6*f'c
| Mu | 215.2785 | kip-ft
| Mn | 724.2355 | kip-ft
| Mu +1/3*fl*Sxt | 219.031 | < | 724.2355 | PHIf*Mn |  |  |  | fbu | 34.1261
| fl | 0.14871 | < | 30 | .6Fyt |  |  |  | fl | 0.14871
[9 empty] | fbu+1/3*f; | 34.1756 | < | 50
[9 empty] | fl | 0.14871 | < | 30 | .6Fyt
END
My calculation
| S noncomposite |  | 75.7 | inches^3 |  | M1 | 72.618 | kip-feet
| Adeck |  | 0.046345 | inches^2 |  | M1 | 871.416 | kip-inches
| Agirder |  | 20 | inches^2 |  | M2 | 57.4643 | kip-feet
| ydeck |  | 4 | Inches |  | M2 | 689.5716 | kip-inches
| ygirder |  | 13.2 | Inches |  | ftotal | 50 | ksi
| ybar |  | 13.1787 | Inches
| Beff |  | 0.0057931 | Inches |  | M3 | 2245.4682 | kip-inches
| yb composite |  | 5.2213 | Inches |  | M3 | 187.1223 | kip-feet
| I composite |  | 398.1607 | inches^4
| S composite |  | 76.2575 | inches^3 |  | My | 317.2046 | kip-feet
Note on H18: James DeCelle: =Mp(1.07-.7Dp/Dt)
Note on M18: James DeCelle: for steel
Note on L20: James DeCelle: Mu/S
Note on C25: James DeCelle: See My calculation computed below
Note on C31: James DeCelle: for steel
Note on H58: James DeCelle: =(Ftotal - M1/Snoncomposite - M2/Scomposite) * Scomposite
Note on H61: James DeCelle: =M1 + M2 + M3

## C and NC in Negative Flexure
LRFD Article 6.10.8
Discretely Braced Compression Flange?
| Yes | [10 empty] | No
continuously braced
| bfc | 10.13
| tfc | 0.77 | [9 empty] | PHIf | 1
[12 empty] | fbu | 34.1261 | < | 50 | PHIf*Rh*Fyc
| hf | = | 6.5779
| E | 29000 | [9 empty] | Go to B
| Fyc | 50
Discretely Braced Tension Flange?
| hpf | = | 9.1516
[12 empty] | No |  |  |  |  | Yes
| hf | 6.5779 | < | 9.1516 | hpf | [6 empty] | continously braced
[17 empty] | Fnt | = | 50 | Rh*Fyt
| Yes |  |  |  |  | No | [5 empty] | PHIf | 1
| compact |  |  |  |  | no compact | [5 empty] | Rh | 1 |  |  |  | fbu | -47.1068
[12 empty] | Fyt | 50 |  |  |  | fl | 0.14871
| Rb | 1 |  |  |  | Fyw | 50
| Rh | 1 | [9 empty] | fbu | -47.1068 | < | 50 | PHIf*Rh*Fyt | fbu +1/3fl | -47.0572 | < | 50 | PHIf*Fnt
[6 empty] | Fyr | = | 35 | > | 25 | .5Fyc | [5 empty] | fl | 0.14871 | < | 30 | .6Fyt
| Fnc(FLB) | = | 50 | Rb*Rh*Fyc
[6 empty] | hrf | = | 16.1196
[6 empty] | Fnc(FLB) | = | 55.5404
END
Go to A
| bfc | 10.13
| Dc | 4.43
| tw | 0.47
| tfc | 0.77
| rt | 2.8023
| E | 29000
| Fyc | 50
| Lp | 67.4875
| Lb | 1920
| 1920 | < | 67.4875
| Yes |  |  | No
|  |  |  | .7Fyc | 35
| Rb | 1 |  | Fyw | 50
| Rh | 1 |  | .5Fyc | 25
| Fyc | 50 |  | Fyr | 35
| Fnc(LTB) | 50
|  |  |  | 35 | > | 25
|  |  |  | Lr | 253.2818
|  |  |  | Lp | 67.4875
|  |  |  | Lb | 1920
|  |  |  | Lr | 253.2818
|  |  |  | 67.4875 | < | 1920 | < | 253.2818
|  |  |  | Yes |  |  | No
|  |  |  | Cb | 1 |  | Fcr | 0.60908
|  |  |  | Fnc (LTB) | 66.6721 |  | Fnc(LTB) | 0.60908 | < | 50
| Fnc(FLB) | 50
| Fnc(LTB) | 66.6721
| Fnc | 50
| fbu | 34.1261 |  | Fbu+1/3fl | 34.1756 | < | 50 | PHIf*Fnc
| fl | 0.14871
| PHIf | 1 |  | fl | 0.14871 | < | 30 | .6Fyc
| Fnc | 50
| .6Fyc | 30
Go to B
Discretely Braced Tension Flange?
| No | [5 empty] | Yes
continously braced
[7 empty] | Fnt | = | 50 | Rh*Fyt
| PHIf | 1
| Rh | 1 |  |  |  |  | fbu | 34.1261
| Fyt | 50 |  |  |  |  | fl
| fbu | 34.1261 | < | 50 | PHIf*Rh*Fyt |  | fbu +1/3fl | 34.1261 | < | 50 | PHIf*Fnt
[7 empty] | fl | 0 | < | 30 | .6Fyt
END
Note on N8: James DeCelle: for steel
Note on D10: James DeCelle: =bfc/(2tfc)
Note on D15: James DeCelle: =.38*SQRT(E/Fyc)
Note on N19: James DeCelle: for steel
Note on I63: James DeCelle: =Cb*Rb*PI^2*E/(Lb/rt)^2
Note on C76: James DeCelle: for steel
Note on C88: James DeCelle: for steel

## Shear Resistance
LRFD Article 6.10.9
Stiffened?
No
| Vn | = | CVp
| Vp | = | 120.7618
| D/tw | = | 18.8511
| 1.12SQRT(E*K/Fyw) |  | 60.3138
| K | = | 5
| C | = | 1
| Vn | = | 120.7618
| PHIf | = | 1
| Vu | = | 49.286
| Vu | 49.286 | < | 120.7618
Note on D9: James DeCelle: =.58Fyw*D*tw
Note on D13: James DeCelle: if no stiffeners
Note on D15: James DeCelle: If D/tw < 1.12*SQRT(E*K/Fyw)
Note on D17: James DeCelle: =C*Vp

## Horizontal Wind Loading
Arch |  |  |  |  | Girder |  |  | Arch cross beams(HSS6x.5) |  |  | Girder cross beams(S8x23)
| d | 12.5004 | inches |  | d | 8.86 | inches | A | 8.09 | inches^2 | A | 6.77 | inches^2
[8 empty] | d/t | 12.9 | in/in | b | 4.171 | inches
[8 empty] | I | 31.2 | inches^4 | t | 0.426 | inches
[8 empty] | S | 10.4 | inches^3 | Ix | 64.9 | inches^4
[8 empty] | r | 1.96 | inches | Iy | 4.31 | inches^4
[8 empty] | Lb | 20 | feet | Sx | 16.2 | inches^3
[11 empty] | Sy | 2.07 | inches^3
[11 empty] | rx | 3.1 | inches
[11 empty] | ry | 0.798 | inches
[11 empty] | Lb | 20 | feet
V30 | 100 | MPH |  | V30 | 100 | MPH
Vb | 100 | MPH |  | Vb | 100 | MPH
Z | 32 | feet |  | Z | 16 | feet
Z0 | 12 | feet |  | Z0 | 12 | feet
V0 | 8.2 | MPH |  | V0 | 8.2 | MPH
Vdz | 20.107 | MPH |  | Vdz | 5.8975 | MPH
Pb | 0.05 | ksf |  | Pb | 0.05 | ksf
Pd | 0.0020215 | ksf |  | Pd | 0.0001739 | ksf
w | 0.012635 | kip/feet |  | w | 0.00077038 | kip/feet
Note on D18: James DeCelle: from table 3.8.1.1-1
Note on H18: James DeCelle: from table 3.8.1.1-1
Note on D19: James DeCelle: from table 3.8.1.1-1
Note on H19: James DeCelle: from table 3.8.1.1-1
Note on B21: James DeCelle: eq. 3.8.1.1-1
Note on F21: James DeCelle: eq. 3.8.1.1-1
Note on D23: James DeCelle: from table 3.8.1.2.1-1
Note on H23: James DeCelle: from table 3.8.1.2.1-1
Note on D25: James DeCelle: eq. 3.8.1.2.1-1
Note on H25: James DeCelle: eq. 3.8.1.2.1-1
Note on B27: James DeCelle: Pd*d/2
Note on F27: James DeCelle: Pd*d/2

## Summary
TABLE: Summary
Frame | Max P | Min P | Max V2 | Min V2 | Max M3 | Min M3 | Max Stress | Min Stress | Max Stress | Min Stress
Text | Kip | Kip | Kip | Kip | Kip-ft | Kip-ft | KSF | KSF | KSI | KSI
Arch | 1.047 | -254.438 | 31.894 | -43.796 | 191.3281 | -97.9126 | 3556.39 | -6558.4 | 24.6972 | -45.5444
Cable | 25.863 | -0.113 | 0.2044 | -0.2058 | 10.8906 | -4.172 | 4741.94 | 0 | 32.9301 | 0
Girder | 28.02 | -28.514 | 49.286 | -41.645 | 215.2785 | -297.1655 | 6932.09 | -6772.19 | 48.1395 | -47.0291
Cross (G) | 0.098576 | -0.19625 | 95.0628 | -17.8927 | 3.0222 | -6.0728 | 147.9542 | -155.9174 | 1.0275 | -1.0828
Cross (A) | 0.03805 | -0.099307 | 3.4964 | -52.4453 | 2.5885 | -6.4111 | 177.9926 | -181.1779 | 1.2361 | -1.2582
Note on B7: James DeCelle: (G) cross beams for girders Assuming cross beams only support lateral wind and self weight
Note on B8: James DeCelle: (A) cross beams for arch Assuming cross beams only support lateral wind and self weight

## Strength 1 (V) Max
TABLE: Element Forces - Frames | [7 empty] | Arch Member | 0.1619 | 23.3165
Frame | Station | StepType | P | V2 | M3 | S11Max | S11Min | Cable | 0.005454 | 0.7854
Text | ft | Text | Kip | Kip | Kip-ft | Kip/ft2 | Kip/ft2 | Girder Member | 0.1357 | 19.5477
Arch 1 | 0 | Max | -136.334 | 2.031 | 4.441e-15 | -841.87 | -841.87 | Frame | Max P | Min P | Max V2 | Min V2 | Max M3 | Min M3 | Max Stress | Min Stress | Max Stress | Min Stress | Frame | Max P | Min P | Max V2 | Min V2 | Max M3 | Min M3 | Max Stress | Min Stress | Max Stress | Min Stress
Arch 1 | 7.2923 | Max | -136.26 | 2.123 | 25.0301 | -584.5 | -1098.34 | Text | Kip | Kip | Kip | Kip | Kip-ft | Kip-ft | KSF | KSF | KSI | KSI | Text | Kip | Kip | Kip | Kip | Kip-ft | Kip-ft | KSF | KSF | KSI | KSI
Arch 1 | 14.5847 | Max | -136.187 | 2.214 | 49.3946 | -344.57 | -1337.36 | Arch 1 | -136.187 | -173.596 | 2.214 | -3.478 | 49.3946 | -30.9596 | -841.87 | -1337.36 | -5.8463 | -9.2872 | Arch | -97.108 | -173.596 | 21.57 | -28.087 | 143.0673 | -86.6508 | 3.21 | -3500.15 | 0.022292 | -24.3066
Arch 1 | 0 | Min | -173.596 | -3.478 | 4.441e-15 | -841.87 | -841.87 | Arch 2 | -134.167 | -171.423 | -23.11 | -28.087 | 143.0673 | -30.9596 | -332.1 | -3500.15 | -2.3063 | -24.3066 | Cable | 21.136 | 11.356 | 0 | 0 | 0 | 0 | 2527.88 | 2099.84 | 17.5547 | 14.5822
Arch 1 | 7.2923 | Min | -173.522 | -3.387 | -15.147 | -584.5 | -1098.34 | Arch 3 | -107.038 | -148.796 | 14.113 | -8.328 | 11.1017 | -73.7983 | -442.96 | -2043.17 | -3.0761 | -14.1887 | Girder | 28.02 | -28.514 | 32.866 | -41.645 | 164.7602 | -194.2709 | 3694.31 | -3609.4 | 25.6549 | -25.0653
Arch 1 | 14.5847 | Min | -173.449 | -3.295 | -30.9596 | -344.57 | -1337.36 | Arch 4 | -102.522 | -142.068 | 6.016 | -14.522 | 50.2902 | -73.7983 | -626.39 | -2043.32 | -4.3499 | -14.1897
Arch 2 | 0 | Max | -134.195 | -23.16 | 49.3946 | -332.1 | -1324.89 | Arch 5 | -97.195 | -135.668 | 17.09 | -20.131 | 61.2684 | -62.9925 | -556.92 | -1350.83 | -3.8675 | -9.3808
Arch 2 | 1.7762 | Max | -134.181 | -23.135 | 96.253 | 756.28 | -2413.1 | Arch 6 | -97.383 | -130.356 | 11.495 | -10.099 | 78.6848 | -40.8206 | -384.52 | -1476.63 | -2.6703 | -10.2544
Arch 2 | 3.5525 | Max | -134.167 | -23.11 | 143.0673 | 1843.51 | -3500.15 | Arch 7 | -97.108 | -134.317 | 21.508 | -16.463 | 66.6454 | -45.3379 | -482.14 | -1265.35 | -3.3482 | -8.7872
Arch 2 | 0 | Min | -171.423 | -28.087 | -30.9596 | -332.1 | -1324.89 | Arch 8 | -101.514 | -140.276 | 15.08 | -5.817 | 67.9787 | -70.9104 | -422.3 | -1642.31 | -2.9326 | -11.4049
Arch 2 | 1.7762 | Min | -171.409 | -28.062 | 14.9482 | 756.28 | -2413.1 | Arch 9 | -105.533 | -147.959 | 10.012 | -11.578 | 46.8959 | -70.9104 | -671.37 | -1643.18 | -4.6623 | -11.411
Arch 2 | 3.5525 | Min | -171.395 | -28.037 | 60.8118 | 1843.51 | -3500.15 | Arch 10 | -111.083 | -154.987 | 2.092 | -20.489 | 49.347 | -52.4576 | -737.1 | -1588.42 | -5.1188 | -11.0307
Arch 3 | 0 | Max | -112.867 | 1.905 | 11.1017 | -224.26 | -1192 | Arch 11 | -121.986 | -157.46 | 21.57 | 16.952 | 139.8776 | -86.6508 | 3.21 | -3401.34 | 0.022292 | -23.6204
Arch 3 | 5.5161 | Max | -112.824 | 1.983 | 9.4419 | -414.7 | -1001.01 | Arch 12 | -123.216 | -158.794 | -1.651 | -6.023 | -1.504e-14 | -86.6508 | -761.74 | -1901.91 | -5.2899 | -13.2077
Arch 3 | 6.363 | Max | -112.817 | 1.994 | 9.1493 | -442.96 | -972.68 | Cable 1 | 19.47 | 11.686 | 0 | 0 | 0 | 0 | 2165.02 | 2165.02 | 15.0349 | 15.0349
Arch 3 | 6.363 | Max | -107.075 | 14.048 | 9.1493 | -407.13 | -936.86 | Cable 2 | 20.893 | 12.898 | 0 | 0 | 0 | 0 | 2391.2 | 2391.2 | 16.6056 | 16.6056
Arch 3 | 11.0323 | Max | -107.038 | 14.113 | -33.825 | 699.63 | -2043.17 | Cable 3 | 19.811 | 12.275 | 0 | 0 | 0 | 0 | 2272.4 | 2272.4 | 15.7806 | 15.7806
Arch 3 | 0 | Min | -148.796 | -8.328 | -52.5439 | -224.26 | -1192 | Cable 4 | 19.966 | 11.922 | 0 | 0 | 0 | 0 | 2206.15 | 2206.15 | 15.3205 | 15.3205
Arch 3 | 5.5161 | Min | -148.753 | -8.251 | -26.1694 | -414.7 | -1001.01 | Cable 5 | 19.876 | 11.356 | 0 | 0 | 0 | 0 | 2099.84 | 2099.84 | 14.5822 | 14.5822
Arch 3 | 6.363 | Min | -148.746 | -8.239 | -22.1578 | -442.96 | -972.68 | Cable 6 | 19.781 | 11.71 | 0 | 0 | 0 | 0 | 2167 | 2167 | 15.0486 | 15.0486
Arch 3 | 6.363 | Min | -141.813 | 6.14 | -22.1578 | -407.13 | -936.86 | Cable 7 | 20.218 | 12.278 | 0 | 0 | 0 | 0 | 2274.14 | 2274.14 | 15.7926 | 15.7926
Arch 3 | 11.0323 | Min | -141.776 | 6.205 | -73.7983 | 699.63 | -2043.17 | Cable 8 | 20.866 | 12.474 | 0 | 0 | 0 | 0 | 2313.79 | 2313.79 | 16.068 | 16.068
Arch 4 | 0 | Max | -107.024 | -8.214 | -33.825 | 699.48 | -2043.32 | Cable 9 | 21.136 | 13.589 | 0 | 0 | 0 | 0 | 2527.88 | 2527.88 | 17.5547 | 17.5547
Arch 4 | 6.316 | Max | -106.989 | -8.119 | 50.2902 | -598.03 | -745.38 | Cable 10 | 18.595 | 11.537 | 0 | 0 | 0 | 0 | 2137.97 | 2137.97 | 14.847 | 14.847
Arch 4 | 6.316 | Max | -102.568 | 5.891 | 50.2902 | -570.43 | -717.78 | Girder 1 | 28.02 | -9.382 | -3.459 | -20.489 | 115.0598 | 1.066e-14 | 2538.51 | -2439.12 | 17.6285 | -16.9383
Arch 4 | 7.2923 | Max | -102.563 | 5.906 | 46.2345 | -626.39 | -661.75 | Girder 2 | 27.614 | -9.788 | 9.119 | -5.212 | 125.4024 | 69.2047 | 2693.37 | -2596.94 | 18.704 | -18.0343
Arch 4 | 14.5847 | Max | -102.522 | 6.016 | 15.4867 | 68.08 | -1355.73 | Girder 3 | 27.208 | -10.194 | 21.696 | -20.489 | 104.2869 | -84.9419 | 2122.87 | -2029.4 | 14.7422 | -14.0931
Arch 4 | 0 | Min | -142.068 | -14.522 | -73.7983 | 699.48 | -2043.32 | Girder 4 | 26.801 | -10.376 | 27.306 | 19.943 | -32.3187 | -194.2709 | 3694.31 | -3609.4 | 25.6549 | -25.0653
Arch 4 | 6.316 | Min | -142.033 | -14.427 | -14.3476 | -598.03 | -745.38 | Girder 5 | 8.48 | -4.896 | 21.294 | -23.58 | 94.5024 | -80.9152 | 987.83 | -979.48 | 6.8599 | -6.8019
Arch 4 | 6.316 | Min | -136.757 | 1.241 | -14.3476 | -570.43 | -717.78 | Girder 6 | 10.087 | -28.108 | 10.17 | -41.645 | 164.7602 | -173.4723 | 2236.07 | -2377.39 | 15.5283 | -16.5097
Arch 4 | 7.2923 | Min | -136.752 | 1.255 | -20.0377 | -626.39 | -661.75 | Girder 7 | 8.814 | -28.514 | 32.866 | -8.022 | 164.74 | -1.245e-14 | 1546.48 | -1697.89 | 10.7394 | -11.7909
Arch 4 | 14.5847 | Min | -136.712 | 1.365 | -62.9925 | 68.08 | -1355.73
Arch 5 | 0 | Max | -101.716 | -12.684 | 15.4867 | 72.98 | -1350.83
Arch 5 | 2.2715 | Max | -101.71 | -12.648 | 55.1277 | -556.92 | -720.84
Arch 5 | 2.2715 | Max | -99.438 | 2.016 | 55.1277 | -542.76 | -706.68
Arch 5 | 7.2923 | Max | -99.423 | 2.095 | 58.3618 | -397.15 | -852.11
Arch 5 | 12.4473 | Max | -99.407 | 2.176 | 61.2684 | -258.49 | -990.58
Arch 5 | 12.4473 | Max | -97.201 | 17.056 | 61.2684 | -244.75 | -976.83
Arch 5 | 14.5847 | Max | -97.195 | 17.09 | 26.3956 | -368.9 | -852.6
Arch 5 | 0 | Min | -135.668 | -20.131 | -62.9925 | 72.98 | -1350.83
Arch 5 | 2.2715 | Min | -135.661 | -20.095 | -27.4345 | -556.92 | -720.84
Arch 5 | 2.2715 | Min | -133.037 | -4.456 | -27.4345 | -542.76 | -706.68
Arch 5 | 7.2923 | Min | -133.022 | -4.377 | -20.9342 | -397.15 | -852.11
Arch 5 | 12.4473 | Min | -133.007 | -4.295 | -14.6744 | -258.49 | -990.58
Arch 5 | 12.4473 | Min | -130.207 | 10.682 | -14.6744 | -244.75 | -976.83
Arch 5 | 14.5847 | Min | -130.2 | 10.715 | -40.8206 | -368.9 | -852.6
Arch 6 | 0 | Max | -97.641 | -2.747 | 26.3956 | -371.67 | -855.37
Arch 6 | 7.2924 | Max | -97.639 | -2.63 | 74.6896 | 165.38 | -1392.39
Arch 6 | 7.9015 | Max | -97.639 | -2.62 | 78.6848 | 249.62 | -1476.63
Arch 6 | 7.9015 | Max | -97.385 | 11.388 | 78.6848 | 251.2 | -1475.05
Arch 6 | 14.5847 | Max | -97.383 | 11.495 | 15.9817 | -384.52 | -839.29
Arch 6 | 0 | Min | -130.356 | -10.099 | -40.8206 | -371.67 | -855.37
Arch 6 | 7.2924 | Min | -130.354 | -9.982 | 13.0522 | 165.38 | -1392.39
Arch 6 | 7.9015 | Min | -130.354 | -9.972 | 17.5133 | 249.62 | -1476.63
Arch 6 | 7.9015 | Min | -129.979 | 4.107 | 17.5133 | 251.2 | -1475.05
Arch 6 | 14.5847 | Min | -129.976 | 4.215 | -28.0139 | -384.52 | -839.29
Arch 7 | 0 | Max | -97.108 | -9.186 | 15.9817 | -382.66 | -837.43
Arch 7 | 3.3519 | Max | -97.116 | -9.133 | 66.6454 | 34.88 | -1255.06
Arch 7 | 3.3519 | Max | -98.767 | 5.628 | 66.6454 | 24.59 | -1265.35
Arch 7 | 7.2924 | Max | -98.776 | 5.69 | 60.9147 | -163.82 | -1077.04
Arch 7 | 13.4527 | Max | -98.789 | 5.788 | 51.4607 | -471.34 | -769.7
Arch 7 | 13.4527 | Max | -100.521 | 21.49 | 51.4607 | -482.14 | -780.49
Arch 7 | 14.5847 | Max | -100.523 | 21.508 | 30.9205 | -358.25 | -904.42
Arch 7 | 0 | Min | -129.81 | -16.463 | -28.0139 | -382.66 | -837.43
Arch 7 | 3.3519 | Min | -129.817 | -16.409 | 5.982 | 34.88 | -1255.06
Arch 7 | 3.3519 | Min | -132.224 | -1.571 | 5.982 | 24.59 | -1265.35
Arch 7 | 7.2924 | Min | -132.233 | -1.509 | -6.1482 | -163.82 | -1077.04
Arch 7 | 13.4527 | Min | -132.247 | -1.411 | -25.6066 | -471.34 | -769.7
Arch 7 | 13.4527 | Min | -134.314 | 13.369 | -25.6066 | -482.14 | -780.49
Arch 7 | 14.5847 | Min | -134.317 | 13.387 | -45.3379 | -358.25 | -904.42
Arch 8 | 0 | Max | -101.514 | -0.484 | 30.9205 | -364.14 | -910.31
Arch 8 | 7.2923 | Max | -101.549 | -0.373 | 60.0615 | -422.3 | -852.59
Arch 8 | 9.3095 | Max | -101.559 | -0.342 | 67.9787 | -291.07 | -983.94
Arch 8 | 9.3095 | Max | -105.307 | 15 | 67.9787 | -314.48 | -1007.35
Arch 8 | 14.5846 | Max | -105.333 | 15.08 | -3.7692 | 320.17 | -1642.31
Arch 8 | 0 | Min | -135.832 | -5.817 | -45.3379 | -364.14 | -910.31
Arch 8 | 7.2923 | Min | -135.867 | -5.705 | -20.6678 | -422.3 | -852.59
Arch 8 | 9.3095 | Min | -135.877 | -5.674 | -13.9873 | -291.07 | -983.94
Arch 8 | 9.3095 | Min | -140.251 | 8.599 | -13.9873 | -314.48 | -1007.35
Arch 8 | 14.5846 | Min | -140.276 | 8.679 | -70.9104 | 320.17 | -1642.31
Arch 9 | 0 | Max | -105.533 | -6.3 | -3.7692 | 319.3 | -1643.18
Arch 9 | 5.5701 | Max | -105.573 | -6.22 | 46.8959 | -490.71 | -833.67
Arch 9 | 5.5701 | Max | -111.715 | 9.883 | 46.8959 | -529.18 | -872.14
Arch 9 | 7.2924 | Max | -111.727 | 9.908 | 33.3836 | -671.37 | -730.11
Arch 9 | 14.5847 | Max | -111.78 | 10.012 | -24.3016 | 191.07 | -1593.2
Arch 9 | 0 | Min | -140.398 | -11.578 | -70.9104 | 319.3 | -1643.18
Arch 9 | 5.5701 | Min | -140.438 | -11.498 | -7.3481 | -490.71 | -833.67
Arch 9 | 5.5701 | Min | -147.894 | 2.969 | -7.3481 | -529.18 | -872.14
Arch 9 | 7.2924 | Min | -147.906 | 2.994 | -15.8763 | -671.37 | -730.11
Arch 9 | 14.5847 | Min | -147.959 | 3.098 | -52.4576 | 191.07 | -1593.2
Arch 10 | 0 | Max | -111.083 | -11.382 | -24.3016 | 195.85 | -1588.42
Arch 10 | 2.4289 | Max | -111.106 | -11.351 | 16.4401 | -694.53 | -698.32
Arch 10 | 2.4289 | Max | -117.928 | 2.045 | 16.4401 | -737.1 | -740.9
Arch 10 | 3.0396 | Max | -117.934 | 2.053 | 21.957 | -667.88 | -810.19
Arch 10 | 6.0792 | Max | -117.963 | 2.092 | 49.347 | -306.28 | -1172.14
Arch 10 | 0 | Min | -146.655 | -20.489 | -52.4576 | 195.85 | -1588.42
Arch 10 | 2.4289 | Min | -146.678 | -20.457 | -16.6776 | -694.53 | -698.32
Arch 10 | 2.4289 | Min | -154.952 | -9.3 | -16.6776 | -737.1 | -740.9
Arch 10 | 3.0396 | Min | -154.958 | -9.292 | -15.6309 | -667.88 | -810.19
Arch 10 | 6.0792 | Min | -154.987 | -9.253 | -10.4922 | -306.28 | -1172.14
Arch 11 | 0 | Max | -121.986 | 21.46 | 139.8776 | 1895.1 | -3401.34
Arch 11 | 4.2528 | Max | -122.027 | 21.515 | 57.4206 | 3.21 | -1509.95
Arch 11 | 8.5056 | Max | -122.067 | 21.57 | -25.2708 | 387.58 | -1894.82
Arch 11 | 0 | Min | -157.379 | 16.952 | 80.0552 | 1895.1 | -3401.34
Arch 11 | 4.2528 | Min | -157.42 | 17.007 | -3.1807 | 3.21 | -1509.95
Arch 11 | 8.5056 | Min | -157.46 | 17.062 | -86.6508 | 387.58 | -1894.82
Arch 12 | 0 | Max | -123.216 | -1.815 | -25.2708 | 380.49 | -1901.91
Arch 12 | 7.2923 | Max | -123.299 | -1.733 | -12.3367 | -198.45 | -1324
Arch 12 | 14.5847 | Max | -123.383 | -1.651 | -1.504e-14 | -761.74 | -761.74
Arch 12 | 0 | Min | -158.627 | -6.023 | -86.6508 | 380.49 | -1901.91
Arch 12 | 7.2923 | Min | -158.71 | -5.941 | -43.0267 | -198.45 | -1324
Arch 12 | 14.5847 | Min | -158.794 | -5.859 | -1.504e-14 | -761.74 | -761.74
Cable 1 | 0 | Max | 19.47 | 0 | 0 | 2165.02 | 2165.02
Cable 1 | 1.6528 | Max | 19.47 | 0 | 0 | 2165.02 | 2165.02
Cable 1 | 3.3056 | Max | 19.47 | 0 | 0 | 2165.02 | 2165.02
Cable 1 | 0 | Min | 11.686 | 0 | 0 | 2165.02 | 2165.02
Cable 1 | 1.6528 | Min | 11.686 | 0 | 0 | 2165.02 | 2165.02
Cable 1 | 3.3056 | Min | 11.686 | 0 | 0 | 2165.02 | 2165.02
Cable 2 | 0 | Max | 20.893 | 0 | 0 | 2391.2 | 2391.2
Cable 2 | 4.044 | Max | 20.893 | 0 | 0 | 2391.2 | 2391.2
Cable 2 | 8.0879 | Max | 20.893 | 0 | 0 | 2391.2 | 2391.2
Cable 2 | 0 | Min | 12.898 | 0 | 0 | 2391.2 | 2391.2
Cable 2 | 4.044 | Min | 12.898 | 0 | 0 | 2391.2 | 2391.2
Cable 2 | 8.0879 | Min | 12.898 | 0 | 0 | 2391.2 | 2391.2
Cable 3 | 0 | Max | 19.811 | 0 | 0 | 2272.4 | 2272.4
Cable 3 | 5.8328 | Max | 19.811 | 0 | 0 | 2272.4 | 2272.4
Cable 3 | 11.6656 | Max | 19.811 | 0 | 0 | 2272.4 | 2272.4
Cable 3 | 0 | Min | 12.275 | 0 | 0 | 2272.4 | 2272.4
Cable 3 | 5.8328 | Min | 12.275 | 0 | 0 | 2272.4 | 2272.4
Cable 3 | 11.6656 | Min | 12.275 | 0 | 0 | 2272.4 | 2272.4
Cable 4 | 0 | Max | 19.966 | 0 | 0 | 2206.15 | 2206.15
Cable 4 | 6.9357 | Max | 19.966 | 0 | 0 | 2206.15 | 2206.15
Cable 4 | 13.8715 | Max | 19.966 | 0 | 0 | 2206.15 | 2206.15
Cable 4 | 0 | Min | 11.922 | 0 | 0 | 2206.15 | 2206.15
Cable 4 | 6.9357 | Min | 11.922 | 0 | 0 | 2206.15 | 2206.15
Cable 4 | 13.8715 | Min | 11.922 | 0 | 0 | 2206.15 | 2206.15
Cable 5 | 0 | Max | 19.876 | 0 | 0 | 2099.84 | 2099.84
Cable 5 | 7.3832 | Max | 19.876 | 0 | 0 | 2099.84 | 2099.84
Cable 5 | 14.7664 | Max | 19.876 | 0 | 0 | 2099.84 | 2099.84
Cable 5 | 0 | Min | 11.356 | 0 | 0 | 2099.84 | 2099.84
Cable 5 | 7.3832 | Min | 11.356 | 0 | 0 | 2099.84 | 2099.84
Cable 5 | 14.7664 | Min | 11.356 | 0 | 0 | 2099.84 | 2099.84
Cable 6 | 0 | Max | 19.781 | 0 | 0 | 2167 | 2167
Cable 6 | 7.3831 | Max | 19.781 | 0 | 0 | 2167 | 2167
Cable 6 | 14.7661 | Max | 19.781 | 0 | 0 | 2167 | 2167
Cable 6 | 0 | Min | 11.71 | 0 | 0 | 2167 | 2167
Cable 6 | 7.3831 | Min | 11.71 | 0 | 0 | 2167 | 2167
Cable 6 | 14.7661 | Min | 11.71 | 0 | 0 | 2167 | 2167
Cable 7 | 0 | Max | 20.218 | 0 | 0 | 2274.14 | 2274.14
Cable 7 | 6.8327 | Max | 20.218 | 0 | 0 | 2274.14 | 2274.14
Cable 7 | 13.6653 | Max | 20.218 | 0 | 0 | 2274.14 | 2274.14
Cable 7 | 0 | Min | 12.278 | 0 | 0 | 2274.14 | 2274.14
Cable 7 | 6.8327 | Min | 12.278 | 0 | 0 | 2274.14 | 2274.14
Cable 7 | 13.6653 | Min | 12.278 | 0 | 0 | 2274.14 | 2274.14
Cable 8 | 0 | Max | 20.866 | 0 | 0 | 2313.79 | 2313.79
Cable 8 | 5.5156 | Max | 20.866 | 0 | 0 | 2313.79 | 2313.79
Cable 8 | 11.0312 | Max | 20.866 | 0 | 0 | 2313.79 | 2313.79
Cable 8 | 0 | Min | 12.474 | 0 | 0 | 2313.79 | 2313.79
Cable 8 | 5.5156 | Min | 12.474 | 0 | 0 | 2313.79 | 2313.79
Cable 8 | 11.0312 | Min | 12.474 | 0 | 0 | 2313.79 | 2313.79
Cable 9 | 0 | Max | 21.136 | 0 | 0 | 2527.88 | 2527.88
Cable 9 | 3.6257 | Max | 21.136 | 0 | 0 | 2527.88 | 2527.88
Cable 9 | 7.2514 | Max | 21.136 | 0 | 0 | 2527.88 | 2527.88
Cable 9 | 0 | Min | 13.589 | 0 | 0 | 2527.88 | 2527.88
Cable 9 | 3.6257 | Min | 13.589 | 0 | 0 | 2527.88 | 2527.88
Cable 9 | 7.2514 | Min | 13.589 | 0 | 0 | 2527.88 | 2527.88
Cable 10 | 0 | Max | 18.595 | 0 | 0 | 2137.97 | 2137.97
Cable 10 | 1.0318 | Max | 18.595 | 0 | 0 | 2137.97 | 2137.97
Cable 10 | 2.0635 | Max | 18.595 | 0 | 0 | 2137.97 | 2137.97
Cable 10 | 0 | Min | 11.537 | 0 | 0 | 2137.97 | 2137.97
Cable 10 | 1.0318 | Min | 11.537 | 0 | 0 | 2137.97 | 2137.97
Cable 10 | 2.0635 | Min | 11.537 | 0 | 0 | 2137.97 | 2137.97
Girder 1 | 0 | Max | 28.02 | -16.036 | 1.066e-14 | 52.65 | 52.65
Girder 1 | 5.0023 | Max | 27.817 | -9.747 | 73.259 | 1658.27 | -1555.92
Girder 1 | 10.0046 | Max | 27.614 | -3.459 | 115.0598 | 2538.51 | -2439.12
Girder 1 | 0 | Min | -8.976 | -17.789 | 1.066e-14 | 52.65 | 52.65
Girder 1 | 5.0023 | Min | -9.179 | -11.501 | 64.4884 | 1658.27 | -1555.92
Girder 1 | 10.0046 | Min | -9.382 | -5.212 | 97.5187 | 2538.51 | -2439.12
Girder 2 | 0 | Max | 27.614 | -3.459 | 115.0598 | 2538.51 | -2439.12
Girder 2 | 5.0023 | Max | 27.411 | 2.83 | 125.4024 | 2693.37 | -2596.94
Girder 2 | 10.0046 | Max | 27.208 | 9.119 | 104.2869 | 2122.87 | -2029.4
Girder 2 | 0 | Min | -9.382 | -5.212 | 97.5187 | 2538.51 | -2439.12
Girder 2 | 5.0023 | Min | -9.585 | 1.077 | 99.0908 | 2693.37 | -2596.94
Girder 2 | 10.0046 | Min | -9.788 | 7.366 | 69.2047 | 2122.87 | -2029.4
Girder 3 | 0 | Max | 27.208 | 9.119 | 104.2869 | 2122.87 | -2029.4
Girder 3 | 5.0023 | Max | 27.005 | 15.408 | 51.7131 | 826.99 | -736.48
Girder 3 | 10.0046 | Max | 26.801 | 21.696 | -32.3187 | 1281.82 | -1194.26
Girder 3 | 0 | Min | -9.788 | 7.366 | 69.2047 | 2122.87 | -2029.4
Girder 3 | 5.0023 | Min | -9.991 | 13.654 | 7.8605 | 826.99 | -736.48
Girder 3 | 10.0046 | Min | -10.194 | 19.943 | -84.9419 | 1281.82 | -1194.26
Girder 4 | 0 | Max | 26.801 | 21.696 | -32.3187 | 1281.82 | -1194.26
Girder 4 | 2.2311 | Max | 26.711 | 24.501 | -79.9425 | 2415.92 | -2329.68
Girder 4 | 4.4622 | Max | 26.62 | 27.306 | -133.8242 | 3694.31 | -3609.4
Girder 4 | 0 | Min | -10.194 | 19.943 | -84.9419 | 1281.82 | -1194.26
Girder 4 | 2.2311 | Min | -10.285 | 22.748 | -136.4775 | 2415.92 | -2329.68
Girder 4 | 4.4622 | Min | -10.376 | 25.553 | -194.2709 | 3694.31 | -3609.4
Girder 5 | 0 | Max | 8.023 | 2.672 | -2.0053 | 878.56 | -869.7
Girder 5 | 5.5448 | Max | 7.798 | 9.643 | -29.1912 | 985.06 | -979.48
Girder 5 | 5.5448 | Max | 8.253 | -4.136 | -29.1912 | 987.83 | -976.7
Girder 5 | 7.5868 | Max | 8.17 | -1.569 | 14.0992 | 695.89 | -685.96
Girder 5 | 7.5868 | Max | 8.17 | -1.569 | 14.0992 | 695.89 | -685.96
Girder 5 | 15.1653 | Max | 7.862 | 15.425 | 34.9854 | 669.15 | -663.71
Girder 5 | 15.1653 | Max | 7.862 | 15.425 | 34.9854 | 669.15 | -663.71
Girder 5 | 15.55 | Max | 7.846 | 15.908 | 29.2495 | 712.19 | -706.98
Girder 5 | 15.55 | Max | 8.343 | -4.698 | 29.2495 | 715.26 | -703.91
Girder 5 | 22.7437 | Max | 8.051 | 11.571 | 77.5268 | 148.12 | -141.03
Girder 5 | 22.7437 | Max | 8.051 | 11.571 | 77.5268 | 148.12 | -141.03
Girder 5 | 25.5552 | Max | 7.937 | 15.105 | 40.0281 | 334.18 | -328.75
Girder 5 | 25.5552 | Max | 8.403 | -4.151 | 40.0281 | 337.1 | -325.84
Girder 5 | 30.3222 | Max | 8.21 | 7.48 | 93.9536 | 193.88 | -185.44
Girder 5 | 30.3222 | Max | 8.21 | 7.48 | 93.9536 | 193.88 | -185.44
Girder 5 | 35.5604 | Max | 7.997 | 14.065 | 50.2217 | 5.34 | -0.0005697
Girder 5 | 35.5604 | Max | 8.48 | -3.582 | 50.2217 | 8.17 | 2.83
Girder 5 | 37.9007 | Max | 8.385 | 3.211 | 88.262 | 315.86 | -306.24
Girder 5 | 37.9007 | Max | 8.385 | 3.211 | 88.262 | 315.86 | -306.24
Girder 5 | 45.4791 | Max | 7.991 | 19.3 | 69.3714 | 222.72 | -217.59
Girder 5 | 45.4791 | Max | 7.991 | 19.3 | 69.3714 | 222.72 | -217.59
Girder 5 | 45.5656 | Max | 7.929 | 19.409 | 67.6981 | 212.05 | -206.97
Girder 5 | 45.5656 | Max | 8.47 | -0.399 | 67.6981 | 214.75 | -204.28
Girder 5 | 49.2684 | Max | 8.32 | 7.372 | 85.9913 | 531.85 | -523.58
Girder 5 | 53.0576 | Max | 8.166 | 15.324 | 86.8668 | 444.89 | -438.86
Girder 5 | 53.0576 | Max | 8.166 | 15.324 | 86.8668 | 444.89 | -438.86
Girder 5 | 55.5708 | Max | 7.636 | 18.483 | 48.0267 | 157.64 | -153.09
Girder 5 | 55.5708 | Max | 8.234 | -1.094 | 48.0267 | 160.42 | -150.31
Girder 5 | 60.6361 | Max | 8.017 | 10.697 | 94.5024 | 404.8 | -397.69
Girder 5 | 60.6361 | Max | 8.017 | 10.697 | 94.5024 | 404.8 | -397.69
Girder 5 | 65.576 | Max | 7.709 | 16.907 | 47.2609 | 77.42 | -73.23
Girder 5 | 65.576 | Max | 8.182 | -1.999 | 47.2609 | 80.33 | -70.31
Girder 5 | 68.2145 | Max | 8.075 | 5.679 | 87.0178 | 138.77 | -130.31
Girder 5 | 68.2145 | Max | 8.075 | 5.679 | 87.0178 | 138.77 | -130.31
Girder 5 | 75.5812 | Max | 7.776 | 14.94 | 56.7511 | 349.85 | -345.74
Girder 5 | 75.5812 | Max | 8.246 | -2.282 | 56.7511 | 352.81 | -342.78
Girder 5 | 75.793 | Max | 8.237 | 1.33 | 60.4848 | 328.29 | -318.37
Girder 5 | 75.793 | Max | 8.237 | 1.33 | 60.4848 | 328.29 | -318.37
Girder 5 | 83.3715 | Max | 7.93 | 18.509 | 58.3451 | 306.27 | -300.84
Girder 5 | 83.3715 | Max | 7.93 | 18.509 | 58.3451 | 306.27 | -300.84
Girder 5 | 85.5864 | Max | 7.84 | 21.294 | 15.7887 | 614.24 | -610.13
Girder 5 | 85.5864 | Max | 8.372 | 0.169 | 15.7887 | 617.49 | -606.88
Girder 5 | 90.95 | Max | 8.154 | 14.389 | 40.4114 | 248.12 | -240.69
Girder 5 | 90.95 | Max | 8.154 | 14.389 | 40.4114 | 248.12 | -240.69
Girder 5 | 95.5917 | Max | 7.966 | 20.224 | -6.5059 | 601.58 | -596.9
Girder 5 | 95.5917 | Max | 8.418 | 1.639 | -6.5059 | 604.33 | -594.16
Girder 5 | 98.5368 | Max | 8.298 | 17.315 | 20.4961 | 360.98 | -352.56
Girder 5 | 0 | Min | -3.944 | -21.879 | -80.9152 | 878.56 | -869.7
Girder 5 | 5.5448 | Min | -4.75 | -4.121 | -62.7514 | 985.06 | -979.48
Girder 5 | 5.5448 | Min | -4.345 | -23.58 | -62.7514 | 987.83 | -976.7
Girder 5 | 7.5868 | Min | -4.428 | -21.013 | -46.035 | 695.89 | -685.96
Girder 5 | 7.5868 | Min | -4.428 | -21.013 | -46.035 | 695.89 | -685.96
Girder 5 | 15.1653 | Min | -4.881 | -3.326 | -56.7202 | 669.15 | -663.71
Girder 5 | 15.1653 | Min | -4.881 | -3.326 | -56.7202 | 669.15 | -663.71
Girder 5 | 15.55 | Min | -4.896 | 1.069 | -59.6947 | 712.19 | -706.98
Girder 5 | 15.55 | Min | -4.421 | -16.313 | -59.6947 | 715.26 | -703.91
Girder 5 | 22.7437 | Min | -4.713 | -7.269 | -42.2109 | 148.12 | -141.03
Girder 5 | 22.7437 | Min | -4.713 | -7.269 | -42.2109 | 148.12 | -141.03
Girder 5 | 25.5552 | Min | -4.827 | 1.22 | -53.5533 | 334.18 | -328.75
Girder 5 | 25.5552 | Min | -4.417 | -17.638 | -53.5533 | 337.1 | -325.84
Girder 5 | 30.3222 | Min | -4.611 | -11.645 | -28.0796 | 193.88 | -185.44
Girder 5 | 30.3222 | Min | -4.611 | -11.645 | -28.0796 | 193.88 | -185.44
Girder 5 | 35.5604 | Min | -4.824 | 0.815 | -35.336 | 5.34 | -0.0005697
Girder 5 | 35.5604 | Min | -4.431 | -19.091 | -35.336 | 8.17 | 2.83
Girder 5 | 37.9007 | Min | -4.526 | -16.149 | -18.2062 | 315.86 | -306.24
Girder 5 | 37.9007 | Min | -4.526 | -16.149 | -18.2062 | 315.86 | -306.24
Girder 5 | 45.4791 | Min | -4.834 | -0.175 | -11.7841 | 222.72 | -217.59
Girder 5 | 45.4791 | Min | -4.834 | -0.175 | -11.7841 | 222.72 | -217.59
Girder 5 | 45.5656 | Min | -4.837 | 2.34 | -12.1639 | 212.05 | -206.97
Girder 5 | 45.5656 | Min | -4.463 | -13.539 | -12.1639 | 214.75 | -204.28
Girder 5 | 49.2684 | Min | -4.613 | -8.884 | 2.483 | 531.85 | -523.58
Girder 5 | 53.0576 | Min | -4.767 | -4.12 | -0.3729 | 444.89 | -438.86
Girder 5 | 53.0576 | Min | -4.767 | -4.12 | -0.3729 | 444.89 | -438.86
Girder 5 | 55.5708 | Min | -4.869 | 2.86 | -17.7397 | 157.64 | -153.09
Girder 5 | 55.5708 | Min | -4.483 | -15.004 | -17.7397 | 160.42 | -150.31
Girder 5 | 60.6361 | Min | -4.688 | -8.637 | -13.6522 | 404.8 | -397.69
Girder 5 | 60.6361 | Min | -4.688 | -8.637 | -13.6522 | 404.8 | -397.69
Girder 5 | 65.576 | Min | -4.889 | 3.011 | -40.9507 | 77.42 | -73.23
Girder 5 | 65.576 | Min | -4.483 | -16.726 | -40.9507 | 80.33 | -70.31
Girder 5 | 68.2145 | Min | -4.59 | -13.409 | -31.8176 | 138.77 | -130.31
Girder 5 | 68.2145 | Min | -4.59 | -13.409 | -31.8176 | 138.77 | -130.31
Girder 5 | 75.5812 | Min | -4.889 | 2.764 | -54.6368 | 349.85 | -345.74
Girder 5 | 75.5812 | Min | -4.476 | -17.763 | -54.6368 | 352.81 | -342.78
Girder 5 | 75.793 | Min | -4.485 | -17.497 | -53.2304 | 328.29 | -318.37
Girder 5 | 75.793 | Min | -4.485 | -17.497 | -53.2304 | 328.29 | -318.37
Girder 5 | 83.3715 | Min | -4.792 | -0.358 | -41.3775 | 306.27 | -300.84
Girder 5 | 83.3715 | Min | -4.792 | -0.358 | -41.3775 | 306.27 | -300.84
Girder 5 | 85.5864 | Min | -4.882 | 5.679 | -52.4403 | 614.24 | -610.13
Girder 5 | 85.5864 | Min | -4.43 | -11.349 | -52.4403 | 617.49 | -606.88
Girder 5 | 90.95 | Min | -4.648 | -4.606 | -24.7807 | 248.12 | -240.69
Girder 5 | 90.95 | Min | -4.648 | -4.606 | -24.7807 | 248.12 | -240.69
Girder 5 | 95.5917 | Min | -4.836 | 2.149 | -51.7857 | 601.58 | -596.9
Girder 5 | 95.5917 | Min | -4.454 | -11.467 | -51.7857 | 604.33 | -594.16
Girder 5 | 98.5368 | Min | -4.573 | -7.764 | -54.8225 | 360.98 | -352.56
Girder 6 | 0 | Max | 10.087 | -19.52 | -67.7829 | 2236.07 | -2377.39
Girder 6 | 0.0083 | Max | 10.086 | -19.509 | -67.6203 | 2232.09 | -2373.41
Girder 6 | 0.0083 | Max | 10.086 | -19.509 | -67.6203 | 2232.09 | -2373.41
Girder 6 | 5.6912 | Max | 9.275 | -11.828 | 34.4394 | -14.13 | -130.56
Girder 6 | 5.6912 | Max | 9.275 | -11.828 | 34.4394 | -14.13 | -130.56
Girder 6 | 8.5327 | Max | 9.16 | -6.63 | 89.2954 | 639.8 | -786.17
Girder 6 | 11.3741 | Max | 9.045 | -1.433 | 134.0013 | 1176.12 | -1324.17
Girder 6 | 11.3741 | Max | 9.045 | -1.433 | 134.0013 | 1176.12 | -1324.17
Girder 6 | 17.057 | Max | 8.814 | 10.159 | 164.7602 | 1546.62 | -1698.03
Girder 6 | 17.057 | Max | 8.814 | 10.159 | 164.7602 | 1546.62 | -1698.03
Girder 6 | 17.0653 | Max | 8.814 | 10.17 | 164.6755 | 1546.48 | -1697.89
Girder 6 | 0 | Min | -27.415 | -41.645 | -173.4723 | 2236.07 | -2377.39
Girder 6 | 0.0083 | Min | -27.415 | -41.634 | -173.1901 | 2232.09 | -2373.41
Girder 6 | 0.0083 | Min | -27.415 | -41.634 | -173.1901 | 2232.09 | -2373.41
Girder 6 | 5.6912 | Min | -27.646 | -31.454 | -38.3255 | -14.13 | -130.56
Girder 6 | 5.6912 | Min | -27.646 | -31.454 | -38.3255 | -14.13 | -130.56
Girder 6 | 8.5327 | Min | -27.761 | -25.631 | -0.1217 | 639.8 | -786.17
Girder 6 | 11.3741 | Min | -27.876 | -19.808 | 27.932 | 1176.12 | -1324.17
Girder 6 | 11.3741 | Min | -27.876 | -19.808 | 27.932 | 1176.12 | -1324.17
Girder 6 | 17.057 | Min | -28.107 | -8.046 | 53.5892 | 1546.62 | -1698.03
Girder 6 | 17.057 | Min | -28.107 | -8.046 | 53.5892 | 1546.62 | -1698.03
Girder 6 | 17.0653 | Min | -28.108 | -8.022 | 53.597 | 1546.48 | -1697.89
Girder 7 | 0 | Max | 8.814 | 10.17 | 164.6755 | 1546.48 | -1697.89
Girder 7 | 0.0083 | Max | 8.813 | 10.195 | 164.74 | 1546.33 | -1697.75
Girder 7 | 0.0083 | Max | 8.813 | 10.195 | 164.74 | 1546.33 | -1697.75
Girder 7 | 5.0026 | Max | 8.61 | 21.29 | 122.2349 | 1096.63 | -1251.01
Girder 7 | 5.0026 | Max | 8.61 | 21.29 | 122.2349 | 1096.63 | -1251.01
Girder 7 | 9.9969 | Max | 8.408 | 32.855 | 0.2738 | -76.1 | -81.22
Girder 7 | 9.9969 | Max | 8.408 | 32.855 | 0.2738 | -76.1 | -81.22
Girder 7 | 10.0052 | Max | 8.407 | 32.866 | -1.245e-14 | -78.67 | -78.67
Girder 7 | 0 | Min | -28.108 | -8.022 | 53.597 | 1546.48 | -1697.89
Girder 7 | 0.0083 | Min | -28.108 | -8.011 | 53.6047 | 1546.33 | -1697.75
Girder 7 | 0.0083 | Min | -28.108 | -8.011 | 53.6047 | 1546.33 | -1697.75
Girder 7 | 5.0026 | Min | -28.311 | 2.524 | 42.5294 | 1096.63 | -1251.01
Girder 7 | 5.0026 | Min | -28.311 | 2.524 | 42.5294 | 1096.63 | -1251.01
Girder 7 | 9.9969 | Min | -28.513 | 11.636 | 0.097 | -76.1 | -81.22
Girder 7 | 9.9969 | Min | -28.513 | 11.636 | 0.097 | -76.1 | -81.22
Girder 7 | 10.0052 | Min | -28.514 | 11.646 | -1.245e-14 | -78.67 | -78.67

## Strength 1 (V) Min
TABLE: Strength 1 (V) Minimum | [7 empty] | Arch Member | 0.1619 | 23.3165
Frame | Station | StepType | P | V2 | M3 | S11Max | S11Min | Cable | 0.005454 | 0.7854
Text | ft | Text | Kip | Kip | Kip-ft | Kip/ft2 | Kip/ft2 | Girder Member | 0.1357 | 19.5477
Arch 1 | 0 | Max | -90.093 | 2.5 | 3.197e-15 | -556.39 | -556.39 | Frame | Max P | Min P | Max V2 | Min V2 | Max M3 | Min M3 | Max Stress | Min Stress | Max Stress | Min Stress | Frame | Max P | Min P | Max V2 | Min V2 | Max M3 | Min M3 | Max Stress | Min Stress | Max Stress | Min Stress
Arch 1 | 7.2923 | Max | -90.04 | 2.566 | 21.7085 | -386.18 | -725.95 | Text | Kip | Kip | Kip | Kip | Kip-ft | Kip-ft | KSF | KSF | KSI | KSI | Text | Kip | Kip | Kip | Kip | Kip-ft | Kip-ft | KSF | KSF | KSI | KSI
Arch 1 | 14.5847 | Max | -89.988 | 2.631 | 42.9377 | -228.52 | -882.96 | Arch 1 | -89.988 | -127.357 | 2.631 | -3.01 | 42.9377 | -37.4201 | -556.39 | -882.96 | -3.8638 | -6.1317 | Arch | -63.61 | -127.357 | 16.674 | -20.143 | 108.4133 | -71.8724 | 1.7 | -2311.37 | 0.011806 | -16.0512
Arch 1 | 0 | Min | -127.357 | -3.01 | 3.197e-15 | -556.39 | -556.39 | Arch 2 | -88.662 | -125.912 | -15.18 | -20.143 | 108.4133 | -37.4201 | -220.29 | -2311.37 | -1.5298 | -16.0512 | Cable | 16.577 | 7.463 | 0 | 0 | 0 | 0 | 1668.96 | 1386.15 | 11.59 | 9.626
Arch 1 | 7.2923 | Min | -127.304 | -2.944 | -18.4704 | -386.18 | -725.95 | Arch 3 | -70.15 | -109.914 | 11.036 | -7.87 | 17.3799 | -56.0311 | -293.07 | -1349.97 | -2.0352 | -9.3748 | Girder | 25.562 | -24.854 | 28.34 | -34.607 | 140.8558 | -140.4546 | 2438.91 | -2382.89 | 16.9369 | -16.5478
Arch 1 | 14.5847 | Min | -127.251 | -2.878 | -37.4201 | -228.52 | -882.96 | Arch 4 | -67.167 | -105.173 | 4.769 | -11.545 | 49.3411 | -56.0311 | -414.19 | -1350.07 | -2.8763 | -9.3755
Arch 2 | 0 | Max | -88.682 | -15.216 | 42.9377 | -220.29 | -874.72 | Arch 5 | -63.658 | -100.584 | 13.401 | -15.599 | 56.5225 | -53.7757 | -368.24 | -892.73 | -2.5572 | -6.1995
Arch 2 | 1.7762 | Max | -88.672 | -15.198 | 75.6914 | 498.58 | -1593.46 | Arch 6 | -63.781 | -96.668 | 9.367 | -8.27 | 67.5022 | -37.6957 | -254.06 | -975.65 | -1.7643 | -6.7753
Arch 2 | 3.5525 | Max | -88.662 | -15.18 | 108.4133 | 1216.61 | -2311.37 | Arch 7 | -63.61 | -99.65 | 16.674 | -13.084 | 58.2858 | -41.8118 | -318.99 | -835.99 | -2.2152 | -5.8055
Arch 2 | 0 | Min | -125.912 | -20.143 | -37.4201 | -220.29 | -874.72 | Arch 8 | -66.521 | -103.977 | 11.809 | -4.935 | 63.4901 | -58.2054 | -279.15 | -1085.34 | -1.9385 | -7.5371
Arch 2 | 1.7762 | Min | -125.901 | -20.125 | -5.617 | 498.58 | -1593.46 | Arch 9 | -69.184 | -109.465 | 8.466 | -8.887 | 44.6758 | -58.2054 | -443.88 | -1085.91 | -3.0825 | -7.541
Arch 2 | 3.5525 | Min | -125.891 | -20.107 | 26.1542 | 1216.61 | -2311.37 | Arch 10 | -72.85 | -114.397 | 3.628 | -15.738 | 43.7476 | -40.9034 | -487.25 | -1049.68 | -3.3837 | -7.2894
Arch 3 | 0 | Max | -73.984 | 2.364 | 17.3799 | -148.63 | -787.51 | Arch 11 | -80.619 | -116.071 | 15.78 | 11.193 | 105.5453 | -71.8724 | 1.7 | -2246.53 | 0.011806 | -15.6009
Arch 3 | 5.5161 | Max | -73.952 | 2.42 | 13.2502 | -274.46 | -661.29 | Arch 12 | -81.435 | -116.968 | -0.66 | -4.987 | -1.044e-14 | -71.8724 | -503.51 | -1256.78 | -3.4966 | -8.7276
Arch 3 | 6.363 | Max | -73.947 | 2.428 | 12.5891 | -293.07 | -642.62 | Cable 1 | 15.459 | 7.675 | 0 | 0 | 0 | 0 | 1429.55 | 1429.55 | 9.9274 | 9.9274
Arch 3 | 6.363 | Max | -70.176 | 10.989 | 12.5891 | -269.41 | -618.97 | Cable 2 | 16.461 | 8.467 | 0 | 0 | 0 | 0 | 1578.65 | 1578.65 | 10.9628 | 10.9628
Arch 3 | 11.0323 | Max | -70.15 | 11.036 | -16.056 | 461.92 | -1349.97 | Cable 3 | 15.6 | 8.063 | 0 | 0 | 0 | 0 | 1500.19 | 1500.19 | 10.418 | 10.418
Arch 3 | 0 | Min | -109.914 | -7.87 | -46.2685 | -148.63 | -787.51 | Cable 4 | 15.878 | 7.833 | 0 | 0 | 0 | 0 | 1456.42 | 1456.42 | 10.114 | 10.114
Arch 3 | 5.5161 | Min | -109.883 | -7.814 | -22.3626 | -274.46 | -661.29 | Cable 5 | 15.984 | 7.463 | 0 | 0 | 0 | 0 | 1386.15 | 1386.15 | 9.626 | 9.626
Arch 3 | 6.363 | Min | -109.878 | -7.806 | -18.7194 | -293.07 | -642.62 | Cable 6 | 15.765 | 7.693 | 0 | 0 | 0 | 0 | 1430.54 | 1430.54 | 9.9343 | 9.9343
Arch 3 | 6.363 | Min | -104.915 | 3.08 | -18.7194 | -269.41 | -618.97 | Cable 7 | 16.004 | 8.063 | 0 | 0 | 0 | 0 | 1501.35 | 1501.35 | 10.426 | 10.426
Arch 3 | 11.0323 | Min | -104.889 | 3.127 | -56.0311 | 461.92 | -1349.97 | Cable 8 | 16.577 | 8.186 | 0 | 0 | 0 | 0 | 1527.53 | 1527.53 | 10.6078 | 10.6078
Arch 4 | 0 | Max | -70.127 | -5.237 | -16.056 | 461.82 | -1350.07 | Cable 9 | 16.452 | 8.904 | 0 | 0 | 0 | 0 | 1668.96 | 1668.96 | 11.59 | 11.59
Arch 4 | 6.316 | Max | -70.102 | -5.169 | 49.3411 | -395.22 | -492.73 | Cable 10 | 14.635 | 7.577 | 0 | 0 | 0 | 0 | 1411.9 | 1411.9 | 9.8049 | 9.8049
Arch 4 | 6.316 | Max | -67.2 | 4.679 | 49.3411 | -376.99 | -474.51 | Girder 1 | 25.562 | -11.703 | -1.929 | -15.738 | 78.3803 | 4.619e-15 | 1675.82 | -1610.25 | 11.6376 | -11.1823
Arch 4 | 7.2923 | Max | -67.196 | 4.689 | 46.471 | -414.19 | -437.26 | Girder 2 | 25.294 | -11.971 | 6.374 | -3.683 | 86.4186 | 38.6054 | 1778.06 | -1714.43 | 12.3476 | -11.9058
Arch 4 | 14.5847 | Max | -67.167 | 4.769 | 24.707 | 44.87 | -895.97 | Girder 3 | 25.026 | -12.24 | 14.677 | -15.738 | 73.6891 | -66.6991 | 1401.42 | -1339.75 | 9.7321 | -9.3038
Arch 4 | 0 | Min | -105.173 | -11.545 | -56.0311 | 461.82 | -1350.07 | Girder 4 | 24.758 | -12.359 | 18.381 | 12.924 | -14.0736 | -140.4546 | 2438.91 | -2382.89 | 16.9369 | -16.5478
Arch 4 | 6.316 | Min | -105.148 | -11.477 | -15.2997 | -395.22 | -492.73 | Girder 5 | 8.23 | -5.015 | 18.768 | -21.042 | 91.1646 | -68.0318 | 652.27 | -646.71 | 4.5297 | -4.491
Arch 4 | 6.316 | Min | -101.391 | 0.028 | -15.2997 | -376.99 | -474.51 | Girder 6 | 13.375 | -24.586 | 9.918 | -34.607 | 140.8558 | -139.4779 | 1476.09 | -1569.51 | 10.2506 | -10.8994
Arch 4 | 7.2923 | Min | -101.387 | 0.039 | -19.8041 | -414.19 | -437.26 | Girder 7 | 12.337 | -24.854 | 28.34 | -8.275 | 140.8398 | -8.745e-15 | 1020.9 | -1120.98 | 7.0896 | -7.7846
Arch 4 | 14.5847 | Min | -101.358 | 0.118 | -53.7757 | 44.87 | -895.97
Arch 5 | 0 | Max | -66.631 | -8.152 | 24.707 | 48.1 | -892.73
Arch 5 | 2.2715 | Max | -66.626 | -8.126 | 54.0643 | -368.24 | -476.32
Arch 5 | 2.2715 | Max | -65.134 | 2.4 | 54.0643 | -358.89 | -466.97
Arch 5 | 7.2923 | Max | -65.123 | 2.457 | 55.4243 | -262.4 | -563.34
Arch 5 | 12.4473 | Max | -65.112 | 2.516 | 56.5225 | -171.14 | -654.46
Arch 5 | 12.4473 | Max | -63.662 | 13.377 | 56.5225 | -162.06 | -645.39
Arch 5 | 14.5847 | Max | -63.658 | 13.401 | 29.5235 | -243.74 | -563.65
Arch 5 | 0 | Min | -100.584 | -15.599 | -53.7757 | 48.1 | -892.73
Arch 5 | 2.2715 | Min | -100.579 | -15.573 | -28.5016 | -368.24 | -476.32
Arch 5 | 2.2715 | Min | -98.735 | -4.072 | -28.5016 | -358.89 | -466.97
Arch 5 | 7.2923 | Min | -98.724 | -4.015 | -23.8753 | -262.4 | -563.34
Arch 5 | 12.4473 | Min | -98.713 | -3.956 | -19.4236 | -171.14 | -654.46
Arch 5 | 12.4473 | Min | -96.669 | 7.002 | -19.4236 | -162.06 | -645.39
Arch 5 | 14.5847 | Min | -96.664 | 7.027 | -37.6957 | -243.74 | -563.65
Arch 6 | 0 | Max | -63.952 | -0.918 | 29.5235 | -245.57 | -565.48
Arch 6 | 7.2924 | Max | -63.95 | -0.834 | 64.6002 | 109.01 | -920.04
Arch 6 | 7.9015 | Max | -63.95 | -0.827 | 67.5022 | 164.62 | -975.65
Arch 6 | 7.9015 | Max | -63.783 | 9.29 | 67.5022 | 165.67 | -974.61
Arch 6 | 14.5847 | Max | -63.781 | 9.367 | 18.9216 | -254.06 | -554.86
Arch 6 | 0 | Min | -96.668 | -8.27 | -37.6957 | -245.57 | -565.48
Arch 6 | 7.2924 | Min | -96.666 | -8.186 | 2.9601 | 109.01 | -920.04
Arch 6 | 7.9015 | Min | -96.666 | -8.179 | 6.3281 | 164.62 | -975.65
Arch 6 | 7.9015 | Min | -96.378 | 2.009 | 6.3281 | 165.67 | -974.61
Arch 6 | 14.5847 | Min | -96.376 | 2.086 | -25.0759 | -254.06 | -554.86
Arch 7 | 0 | Max | -63.61 | -5.808 | 18.9216 | -252.83 | -553.63
Arch 7 | 3.3519 | Max | -63.615 | -5.769 | 58.2858 | 22.67 | -829.2
Arch 7 | 3.3519 | Max | -64.699 | 5.015 | 58.2858 | 15.88 | -835.99
Arch 7 | 7.2924 | Max | -64.706 | 5.06 | 55.0052 | -108.34 | -711.85
Arch 7 | 13.4527 | Max | -64.716 | 5.131 | 49.5202 | -311.86 | -508.45
Arch 7 | 13.4527 | Max | -65.853 | 16.661 | 49.5202 | -318.99 | -515.58
Arch 7 | 14.5847 | Max | -65.855 | 16.674 | 34.45 | -236.62 | -597.97
Arch 7 | 0 | Min | -96.312 | -13.084 | -25.0759 | -252.83 | -553.63
Arch 7 | 3.3519 | Min | -96.318 | -13.046 | -2.3803 | 22.67 | -829.2
Arch 7 | 3.3519 | Min | -98.159 | -2.184 | -2.3803 | 15.88 | -835.99
Arch 7 | 7.2924 | Min | -98.165 | -2.139 | -12.0606 | -108.34 | -711.85
Arch 7 | 13.4527 | Min | -98.175 | -2.069 | -27.5505 | -311.86 | -508.45
Arch 7 | 13.4527 | Min | -99.648 | 8.54 | -27.5505 | -318.99 | -515.58
Arch 7 | 14.5847 | Min | -99.65 | 8.553 | -41.8118 | -236.62 | -597.97
Arch 8 | 0 | Max | -66.521 | 0.397 | 34.45 | -240.51 | -601.86
Arch 8 | 7.2923 | Max | -66.546 | 0.477 | 57.2787 | -279.15 | -563.53
Arch 8 | 9.3095 | Max | -66.553 | 0.5 | 63.4901 | -192.6 | -650.18
Arch 8 | 9.3095 | Max | -69.013 | 11.751 | 63.4901 | -208.05 | -665.63
Arch 8 | 14.5846 | Max | -69.032 | 11.809 | 8.9388 | 211.42 | -1085.34
Arch 8 | 0 | Min | -100.841 | -4.935 | -41.8118 | -240.51 | -601.86
Arch 8 | 7.2923 | Min | -100.866 | -4.855 | -23.4541 | -279.15 | -563.53
Arch 8 | 9.3095 | Min | -100.873 | -4.833 | -18.4796 | -192.6 | -650.18
Arch 8 | 9.3095 | Min | -103.958 | 5.35 | -18.4796 | -208.05 | -665.63
Arch 8 | 14.5846 | Min | -103.977 | 5.408 | -58.2054 | 211.42 | -1085.34
Arch 9 | 0 | Max | -69.184 | -3.609 | 8.9388 | 210.85 | -1085.91
Arch 9 | 5.5701 | Max | -69.213 | -3.551 | 44.6758 | -324.44 | -550.98
Arch 9 | 5.5701 | Max | -73.237 | 8.373 | 44.6758 | -349.84 | -576.38
Arch 9 | 7.2924 | Max | -73.246 | 8.391 | 33.7701 | -443.88 | -482.45
Arch 9 | 14.5847 | Max | -73.284 | 8.466 | -12.7462 | 126.04 | -1052.84
Arch 9 | 0 | Min | -104.05 | -8.887 | -58.2054 | 210.85 | -1085.91
Arch 9 | 5.5701 | Min | -104.079 | -8.83 | -9.5707 | -324.44 | -550.98
Arch 9 | 5.5701 | Min | -109.417 | 1.459 | -9.5707 | -349.84 | -576.38
Arch 9 | 7.2924 | Min | -109.427 | 1.477 | -15.492 | -443.88 | -482.45
Arch 9 | 14.5847 | Min | -109.465 | 1.552 | -40.9034 | 126.04 | -1052.84
Arch 10 | 0 | Max | -72.85 | -6.632 | -12.7462 | 129.2 | -1049.68
Arch 10 | 2.4289 | Max | -72.866 | -6.609 | 16.467 | -459.13 | -461.55
Arch 10 | 2.4289 | Max | -77.347 | 3.594 | 16.467 | -487.25 | -489.67
Arch 10 | 3.0396 | Max | -77.351 | 3.599 | 21.0394 | -441.39 | -535.58
Arch 10 | 6.0792 | Max | -77.372 | 3.628 | 43.7476 | -202.4 | -774.82
Arch 10 | 0 | Min | -108.423 | -15.738 | -40.9034 | 129.2 | -1049.68
Arch 10 | 2.4289 | Min | -108.44 | -15.715 | -16.6521 | -459.13 | -461.55
Arch 10 | 2.4289 | Min | -114.372 | -7.752 | -16.6521 | -487.25 | -489.67
Arch 10 | 3.0396 | Min | -114.377 | -7.747 | -16.5502 | -441.39 | -535.58
Arch 10 | 6.0792 | Min | -114.397 | -7.718 | -16.0943 | -202.4 | -774.82
Arch 11 | 0 | Max | -80.619 | 15.701 | 105.5453 | 1251.08 | -2246.53
Arch 11 | 4.2528 | Max | -80.648 | 15.74 | 47.6121 | 1.7 | -997.51
Arch 11 | 8.5056 | Max | -80.677 | 15.78 | -10.4897 | 255.94 | -1252.1
Arch 11 | 0 | Min | -116.013 | 11.193 | 45.7201 | 1251.08 | -2246.53
Arch 11 | 4.2528 | Min | -116.042 | 11.233 | -12.9918 | 1.7 | -997.51
Arch 11 | 8.5056 | Min | -116.071 | 11.273 | -71.8724 | 255.94 | -1252.1
Arch 12 | 0 | Max | -81.435 | -0.778 | -10.4897 | 251.25 | -1256.78
Arch 12 | 7.2923 | Max | -81.495 | -0.719 | -5.0298 | -131.76 | -874.51
Arch 12 | 14.5847 | Max | -81.556 | -0.66 | -1.044e-14 | -503.51 | -503.51
Arch 12 | 0 | Min | -116.848 | -4.987 | -71.8724 | 251.25 | -1256.78
Arch 12 | 7.2923 | Min | -116.908 | -4.928 | -35.7212 | -131.76 | -874.51
Arch 12 | 14.5847 | Min | -116.968 | -4.869 | -1.044e-14 | -503.51 | -503.51
Cable 1 | 0 | Max | 15.459 | 0 | 0 | 1429.55 | 1429.55
Cable 1 | 1.6528 | Max | 15.459 | 0 | 0 | 1429.55 | 1429.55
Cable 1 | 3.3056 | Max | 15.459 | 0 | 0 | 1429.55 | 1429.55
Cable 1 | 0 | Min | 7.675 | 0 | 0 | 1429.55 | 1429.55
Cable 1 | 1.6528 | Min | 7.675 | 0 | 0 | 1429.55 | 1429.55
Cable 1 | 3.3056 | Min | 7.675 | 0 | 0 | 1429.55 | 1429.55
Cable 2 | 0 | Max | 16.461 | 0 | 0 | 1578.65 | 1578.65
Cable 2 | 4.044 | Max | 16.461 | 0 | 0 | 1578.65 | 1578.65
Cable 2 | 8.0879 | Max | 16.461 | 0 | 0 | 1578.65 | 1578.65
Cable 2 | 0 | Min | 8.467 | 0 | 0 | 1578.65 | 1578.65
Cable 2 | 4.044 | Min | 8.467 | 0 | 0 | 1578.65 | 1578.65
Cable 2 | 8.0879 | Min | 8.467 | 0 | 0 | 1578.65 | 1578.65
Cable 3 | 0 | Max | 15.6 | 0 | 0 | 1500.19 | 1500.19
Cable 3 | 5.8328 | Max | 15.6 | 0 | 0 | 1500.19 | 1500.19
Cable 3 | 11.6656 | Max | 15.6 | 0 | 0 | 1500.19 | 1500.19
Cable 3 | 0 | Min | 8.063 | 0 | 0 | 1500.19 | 1500.19
Cable 3 | 5.8328 | Min | 8.063 | 0 | 0 | 1500.19 | 1500.19
Cable 3 | 11.6656 | Min | 8.063 | 0 | 0 | 1500.19 | 1500.19
Cable 4 | 0 | Max | 15.878 | 0 | 0 | 1456.42 | 1456.42
Cable 4 | 6.9357 | Max | 15.878 | 0 | 0 | 1456.42 | 1456.42
Cable 4 | 13.8715 | Max | 15.878 | 0 | 0 | 1456.42 | 1456.42
Cable 4 | 0 | Min | 7.833 | 0 | 0 | 1456.42 | 1456.42
Cable 4 | 6.9357 | Min | 7.833 | 0 | 0 | 1456.42 | 1456.42
Cable 4 | 13.8715 | Min | 7.833 | 0 | 0 | 1456.42 | 1456.42
Cable 5 | 0 | Max | 15.984 | 0 | 0 | 1386.15 | 1386.15
Cable 5 | 7.3832 | Max | 15.984 | 0 | 0 | 1386.15 | 1386.15
Cable 5 | 14.7664 | Max | 15.984 | 0 | 0 | 1386.15 | 1386.15
Cable 5 | 0 | Min | 7.463 | 0 | 0 | 1386.15 | 1386.15
Cable 5 | 7.3832 | Min | 7.463 | 0 | 0 | 1386.15 | 1386.15
Cable 5 | 14.7664 | Min | 7.463 | 0 | 0 | 1386.15 | 1386.15
Cable 6 | 0 | Max | 15.765 | 0 | 0 | 1430.54 | 1430.54
Cable 6 | 7.3831 | Max | 15.765 | 0 | 0 | 1430.54 | 1430.54
Cable 6 | 14.7661 | Max | 15.765 | 0 | 0 | 1430.54 | 1430.54
Cable 6 | 0 | Min | 7.693 | 0 | 0 | 1430.54 | 1430.54
Cable 6 | 7.3831 | Min | 7.693 | 0 | 0 | 1430.54 | 1430.54
Cable 6 | 14.7661 | Min | 7.693 | 0 | 0 | 1430.54 | 1430.54
Cable 7 | 0 | Max | 16.004 | 0 | 0 | 1501.35 | 1501.35
Cable 7 | 6.8327 | Max | 16.004 | 0 | 0 | 1501.35 | 1501.35
Cable 7 | 13.6653 | Max | 16.004 | 0 | 0 | 1501.35 | 1501.35
Cable 7 | 0 | Min | 8.063 | 0 | 0 | 1501.35 | 1501.35
Cable 7 | 6.8327 | Min | 8.063 | 0 | 0 | 1501.35 | 1501.35
Cable 7 | 13.6653 | Min | 8.063 | 0 | 0 | 1501.35 | 1501.35
Cable 8 | 0 | Max | 16.577 | 0 | 0 | 1527.53 | 1527.53
Cable 8 | 5.5156 | Max | 16.577 | 0 | 0 | 1527.53 | 1527.53
Cable 8 | 11.0312 | Max | 16.577 | 0 | 0 | 1527.53 | 1527.53
Cable 8 | 0 | Min | 8.186 | 0 | 0 | 1527.53 | 1527.53
Cable 8 | 5.5156 | Min | 8.186 | 0 | 0 | 1527.53 | 1527.53
Cable 8 | 11.0312 | Min | 8.186 | 0 | 0 | 1527.53 | 1527.53
Cable 9 | 0 | Max | 16.452 | 0 | 0 | 1668.96 | 1668.96
Cable 9 | 3.6257 | Max | 16.452 | 0 | 0 | 1668.96 | 1668.96
Cable 9 | 7.2514 | Max | 16.452 | 0 | 0 | 1668.96 | 1668.96
Cable 9 | 0 | Min | 8.904 | 0 | 0 | 1668.96 | 1668.96
Cable 9 | 3.6257 | Min | 8.904 | 0 | 0 | 1668.96 | 1668.96
Cable 9 | 7.2514 | Min | 8.904 | 0 | 0 | 1668.96 | 1668.96
Cable 10 | 0 | Max | 14.635 | 0 | 0 | 1411.9 | 1411.9
Cable 10 | 1.0318 | Max | 14.635 | 0 | 0 | 1411.9 | 1411.9
Cable 10 | 2.0635 | Max | 14.635 | 0 | 0 | 1411.9 | 1411.9
Cable 10 | 0 | Min | 7.577 | 0 | 0 | 1411.9 | 1411.9
Cable 10 | 1.0318 | Min | 7.577 | 0 | 0 | 1411.9 | 1411.9
Cable 10 | 2.0635 | Min | 7.577 | 0 | 0 | 1411.9 | 1411.9
Girder 1 | 0 | Max | 25.562 | -10.233 | 4.619e-15 | 34.74 | 34.74
Girder 1 | 5.0023 | Max | 25.428 | -6.081 | 49.5741 | 1094.72 | -1027.19
Girder 1 | 10.0046 | Max | 25.294 | -1.929 | 78.3803 | 1675.82 | -1610.25
Girder 1 | 0 | Min | -11.435 | -11.986 | 4.619e-15 | 34.74 | 34.74
Girder 1 | 5.0023 | Min | -11.569 | -7.834 | 40.8032 | 1094.72 | -1027.19
Girder 1 | 10.0046 | Min | -11.703 | -3.683 | 60.8384 | 1675.82 | -1610.25
Girder 2 | 0 | Max | 25.294 | -1.929 | 78.3803 | 1675.82 | -1610.25
Girder 2 | 5.0023 | Max | 25.16 | 2.222 | 86.4186 | 1778.06 | -1714.43
Girder 2 | 10.0046 | Max | 25.026 | 6.374 | 73.6891 | 1401.42 | -1339.75
Girder 2 | 0 | Min | -11.703 | -3.683 | 60.8384 | 1675.82 | -1610.25
Girder 2 | 5.0023 | Min | -11.837 | 0.469 | 60.1059 | 1778.06 | -1714.43
Girder 2 | 10.0046 | Min | -11.971 | 4.621 | 38.6054 | 1401.42 | -1339.75
Girder 3 | 0 | Max | 25.026 | 6.374 | 73.6891 | 1401.42 | -1339.75
Girder 3 | 5.0023 | Max | 24.892 | 10.526 | 40.1917 | 545.91 | -486.19
Girder 3 | 10.0046 | Max | 24.758 | 14.677 | -14.0736 | 846.24 | -788.48
Girder 3 | 0 | Min | -11.971 | 4.621 | 38.6054 | 1401.42 | -1339.75
Girder 3 | 5.0023 | Min | -12.106 | 8.772 | -3.6629 | 545.91 | -486.19
Girder 3 | 10.0046 | Min | -12.24 | 12.924 | -66.6991 | 846.24 | -788.48
Girder 4 | 0 | Max | 24.758 | 14.677 | -14.0736 | 846.24 | -788.48
Girder 4 | 2.2311 | Max | 24.698 | 16.529 | -44.9737 | 1594.95 | -1538.06
Girder 4 | 4.4622 | Max | 24.638 | 18.381 | -80.0051 | 2438.91 | -2382.89
Girder 4 | 0 | Min | -12.24 | 12.924 | -66.6991 | 846.24 | -788.48
Girder 4 | 2.2311 | Min | -12.299 | 14.776 | -101.5112 | 1594.95 | -1538.06
Girder 4 | 4.4622 | Min | -12.359 | 16.627 | -140.4546 | 2438.91 | -2382.89
Girder 5 | 0 | Max | 7.82 | 3.571 | 10.8816 | 579.96 | -574.07
Girder 5 | 5.5448 | Max | 7.671 | 8.173 | -14.7189 | 650.44 | -646.71
Girder 5 | 5.5448 | Max | 7.996 | -1.597 | -14.7189 | 652.27 | -644.88
Girder 5 | 7.5868 | Max | 7.942 | 0.097 | 24.2794 | 459.53 | -452.93
Girder 5 | 7.5868 | Max | 7.942 | 0.097 | 24.2794 | 459.53 | -452.93
Girder 5 | 15.1653 | Max | 7.739 | 13.854 | 44.8065 | 441.85 | -438.22
Girder 5 | 15.1653 | Max | 7.739 | 13.854 | 44.8065 | 441.85 | -438.22
Girder 5 | 15.55 | Max | 7.728 | 14.173 | 39.7065 | 470.27 | -466.78
Girder 5 | 15.55 | Max | 8.082 | -2.004 | 39.7065 | 472.29 | -464.76
Girder 5 | 22.7437 | Max | 7.889 | 11.192 | 79.6605 | 97.83 | -93.1
Girder 5 | 22.7437 | Max | 7.889 | 11.192 | 79.6605 | 97.83 | -93.1
Girder 5 | 25.5552 | Max | 7.814 | 13.525 | 44.9158 | 220.64 | -217.01
Girder 5 | 25.5552 | Max | 8.144 | -1.522 | 44.9158 | 222.56 | -215.08
Girder 5 | 30.3222 | Max | 8.016 | 8.072 | 91.1646 | 128.07 | -122.45
Girder 5 | 30.3222 | Max | 8.016 | 8.072 | 91.1646 | 128.07 | -122.45
Girder 5 | 35.5604 | Max | 7.876 | 12.42 | 50.1892 | 3.65 | -0.08284
Girder 5 | 35.5604 | Max | 8.227 | -1.141 | 50.1892 | 5.52 | 1.78
Girder 5 | 37.9007 | Max | 8.165 | 4.653 | 83.6866 | 208.67 | -202.27
Girder 5 | 37.9007 | Max | 8.165 | 4.653 | 83.6866 | 208.67 | -202.27
Girder 5 | 45.4791 | Max | 7.875 | 17.505 | 66.1375 | 147.24 | -143.81
Girder 5 | 45.4791 | Max | 7.875 | 17.505 | 66.1375 | 147.24 | -143.81
Girder 5 | 45.5656 | Max | 7.814 | 17.576 | 64.621 | 140.2 | -136.8
Girder 5 | 45.5656 | Max | 8.23 | 1.659 | 64.621 | 141.98 | -135.02
Girder 5 | 49.2684 | Max | 8.131 | 7.848 | 78.224 | 351.3 | -345.79
Girder 5 | 53.0576 | Max | 8.029 | 14.181 | 80.3639 | 293.87 | -289.84
Girder 5 | 53.0576 | Max | 8.029 | 14.181 | 80.3639 | 293.87 | -289.84
Girder 5 | 55.5708 | Max | 7.533 | 16.267 | 45.7446 | 104.22 | -101.17
Girder 5 | 55.5708 | Max | 8.002 | 0.704 | 45.7446 | 106.06 | -99.34
Girder 5 | 60.6361 | Max | 7.855 | 10.331 | 88.5955 | 267.33 | -262.59
Girder 5 | 60.6361 | Max | 7.855 | 10.331 | 88.5955 | 267.33 | -262.59
Girder 5 | 65.576 | Max | 7.615 | 14.431 | 48.3738 | 51.12 | -48.31
Girder 5 | 65.576 | Max | 7.952 | -0.262 | 48.3738 | 53.04 | -46.38
Girder 5 | 68.2145 | Max | 7.881 | 6.288 | 85.0381 | 91.63 | -86
Girder 5 | 68.2145 | Max | 7.881 | 6.288 | 85.0381 | 91.63 | -86
Girder 5 | 75.5812 | Max | 7.684 | 12.402 | 61.8768 | 231.06 | -228.3
Girder 5 | 75.5812 | Max | 8.015 | -0.534 | 61.8768 | 233.01 | -226.34
Girder 5 | 75.793 | Max | 8.01 | 2.988 | 65.25 | 216.82 | -210.23
Girder 5 | 75.793 | Max | 8.01 | 2.988 | 65.25 | 216.82 | -210.23
Girder 5 | 83.3715 | Max | 7.807 | 16.93 | 62.8168 | 202.34 | -198.71
Girder 5 | 83.3715 | Max | 7.807 | 16.93 | 62.8168 | 202.34 | -198.71
Girder 5 | 85.5864 | Max | 7.747 | 18.768 | 24.807 | 405.66 | -402.9
Girder 5 | 85.5864 | Max | 8.128 | 2.325 | 24.807 | 407.8 | -400.76
Girder 5 | 90.95 | Max | 7.985 | 14.254 | 44.0118 | 163.91 | -158.96
Girder 5 | 90.95 | Max | 7.985 | 14.254 | 44.0118 | 163.91 | -158.96
Girder 5 | 95.5917 | Max | 7.86 | 18.106 | 2.3242 | 397.22 | -394.08
Girder 5 | 95.5917 | Max | 8.184 | 3.479 | 2.3242 | 399.03 | -392.27
Girder 5 | 98.5368 | Max | 8.105 | 17.897 | 25.762 | 238.19 | -232.58
Girder 5 | 0 | Min | -4.148 | -20.981 | -68.0318 | 579.96 | -574.07
Girder 5 | 5.5448 | Min | -4.878 | -5.591 | -48.2806 | 650.44 | -646.71
Girder 5 | 5.5448 | Min | -4.602 | -21.042 | -48.2806 | 652.27 | -644.88
Girder 5 | 7.5868 | Min | -4.656 | -19.348 | -35.8574 | 459.53 | -452.93
Girder 5 | 7.5868 | Min | -4.656 | -19.348 | -35.8574 | 459.53 | -452.93
Girder 5 | 15.1653 | Min | -5.005 | -4.898 | -46.9032 | 441.85 | -438.22
Girder 5 | 15.1653 | Min | -5.005 | -4.898 | -46.9032 | 441.85 | -438.22
Girder 5 | 15.55 | Min | -5.015 | -0.667 | -49.2416 | 470.27 | -466.78
Girder 5 | 15.55 | Min | -4.682 | -13.62 | -49.2416 | 472.29 | -464.76
Girder 5 | 22.7437 | Min | -4.875 | -7.649 | -40.0826 | 97.83 | -93.1
Girder 5 | 22.7437 | Min | -4.875 | -7.649 | -40.0826 | 97.83 | -93.1
Girder 5 | 25.5552 | Min | -4.95 | -0.361 | -48.6698 | 220.64 | -217.01
Girder 5 | 25.5552 | Min | -4.677 | -15.009 | -48.6698 | 222.56 | -215.08
Girder 5 | 30.3222 | Min | -4.805 | -11.053 | -30.8741 | 128.07 | -122.45
Girder 5 | 30.3222 | Min | -4.805 | -11.053 | -30.8741 | 128.07 | -122.45
Girder 5 | 35.5604 | Min | -4.945 | -0.83 | -35.3723 | 3.65 | -0.08284
Girder 5 | 35.5604 | Min | -4.684 | -16.65 | -35.3723 | 5.52 | 1.78
Girder 5 | 37.9007 | Min | -4.747 | -14.707 | -22.7863 | 208.67 | -202.27
Girder 5 | 37.9007 | Min | -4.747 | -14.707 | -22.7863 | 208.67 | -202.27
Girder 5 | 45.4791 | Min | -4.95 | -1.971 | -15.0217 | 147.24 | -143.81
Girder 5 | 45.4791 | Min | -4.95 | -1.971 | -15.0217 | 147.24 | -143.81
Girder 5 | 45.5656 | Min | -4.953 | 0.507 | -15.2446 | 140.2 | -136.8
Girder 5 | 45.5656 | Min | -4.704 | -11.481 | -15.2446 | 141.98 | -135.02
Girder 5 | 49.2684 | Min | -4.803 | -8.408 | -5.288 | 351.3 | -345.79
Girder 5 | 53.0576 | Min | -4.905 | -5.263 | -6.8796 | 293.87 | -289.84
Girder 5 | 53.0576 | Min | -4.905 | -5.263 | -6.8796 | 293.87 | -289.84
Girder 5 | 55.5708 | Min | -4.972 | 0.644 | -20.0248 | 104.22 | -101.17
Girder 5 | 55.5708 | Min | -4.715 | -13.207 | -20.0248 | 106.06 | -99.34
Girder 5 | 60.6361 | Min | -4.851 | -9.003 | -19.5639 | 267.33 | -262.59
Girder 5 | 60.6361 | Min | -4.851 | -9.003 | -19.5639 | 267.33 | -262.59
Girder 5 | 65.576 | Min | -4.984 | 0.534 | -39.8417 | 51.12 | -48.31
Girder 5 | 65.576 | Min | -4.714 | -14.991 | -39.8417 | 53.04 | -46.38
Girder 5 | 68.2145 | Min | -4.785 | -12.801 | -33.8026 | 91.63 | -86
Girder 5 | 68.2145 | Min | -4.785 | -12.801 | -33.8026 | 91.63 | -86
Girder 5 | 75.5812 | Min | -4.982 | 0.226 | -49.5161 | 231.06 | -228.3
Girder 5 | 75.5812 | Min | -4.707 | -16.016 | -49.5161 | 233.01 | -226.34
Girder 5 | 75.793 | Min | -4.713 | -15.84 | -48.4702 | 216.82 | -210.23
Girder 5 | 75.793 | Min | -4.713 | -15.84 | -48.4702 | 216.82 | -210.23
Girder 5 | 83.3715 | Min | -4.916 | -1.938 | -36.9102 | 202.34 | -198.71
Girder 5 | 83.3715 | Min | -4.916 | -1.938 | -36.9102 | 202.34 | -198.71
Girder 5 | 85.5864 | Min | -4.975 | 3.152 | -43.4251 | 405.66 | -402.9
Girder 5 | 85.5864 | Min | -4.674 | -9.193 | -43.4251 | 407.8 | -400.76
Girder 5 | 90.95 | Min | -4.818 | -4.742 | -21.1832 | 163.91 | -158.96
Girder 5 | 90.95 | Min | -4.818 | -4.742 | -21.1832 | 163.91 | -158.96
Girder 5 | 95.5917 | Min | -4.942 | 0.03 | -42.9576 | 397.22 | -394.08
Girder 5 | 95.5917 | Min | -4.688 | -9.627 | -42.9576 | 399.03 | -392.27
Girder 5 | 98.5368 | Min | -4.767 | -7.183 | -49.5599 | 238.19 | -232.58
Girder 6 | 0 | Max | 13.375 | -12.482 | -33.7839 | 1476.09 | -1569.51
Girder 6 | 0.0083 | Max | 13.375 | -12.475 | -33.6799 | 1473.46 | -1566.88
Girder 6 | 0.0083 | Max | 13.375 | -12.475 | -33.6799 | 1473.46 | -1566.88
Girder 6 | 5.6912 | Max | 12.642 | -7.221 | 35.3004 | -9.42 | -86.22
Girder 6 | 5.6912 | Max | 12.642 | -7.221 | 35.3004 | -9.42 | -86.22
Girder 6 | 8.5327 | Max | 12.566 | -3.237 | 78.7915 | 422.35 | -519.1
Girder 6 | 11.3741 | Max | 12.49 | 0.746 | 115.5817 | 776.41 | -874.27
Girder 6 | 11.3741 | Max | 12.49 | 0.746 | 115.5817 | 776.41 | -874.27
Girder 6 | 17.057 | Max | 12.337 | 9.911 | 140.8558 | 1020.99 | -1121.07
Girder 6 | 17.057 | Max | 12.337 | 9.911 | 140.8558 | 1020.99 | -1121.07
Girder 6 | 17.0653 | Max | 12.337 | 9.918 | 140.7732 | 1020.9 | -1120.98
Girder 6 | 0 | Min | -24.128 | -34.607 | -139.4779 | 1476.09 | -1569.51
Girder 6 | 0.0083 | Min | -24.128 | -34.6 | -139.2545 | 1473.46 | -1566.88
Girder 6 | 0.0083 | Min | -24.128 | -34.6 | -139.2545 | 1473.46 | -1566.88
Girder 6 | 5.6912 | Min | -24.281 | -26.848 | -37.4677 | -9.42 | -86.22
Girder 6 | 5.6912 | Min | -24.281 | -26.848 | -37.4677 | -9.42 | -86.22
Girder 6 | 8.5327 | Min | -24.357 | -22.239 | -10.6296 | 422.35 | -519.1
Girder 6 | 11.3741 | Min | -24.433 | -17.63 | 9.5077 | 776.41 | -874.27
Girder 6 | 11.3741 | Min | -24.433 | -17.63 | 9.5077 | 776.41 | -874.27
Girder 6 | 17.057 | Min | -24.585 | -8.295 | 29.6798 | 1020.99 | -1121.07
Girder 6 | 17.057 | Min | -24.585 | -8.295 | 29.6798 | 1020.99 | -1121.07
Girder 6 | 17.0653 | Min | -24.586 | -8.275 | 29.6897 | 1020.9 | -1120.98
Girder 7 | 0 | Max | 12.337 | 9.918 | 140.7732 | 1020.9 | -1120.98
Girder 7 | 0.0083 | Max | 12.337 | 9.94 | 140.8398 | 1020.8 | -1120.89
Girder 7 | 0.0083 | Max | 12.337 | 9.94 | 140.8398 | 1020.8 | -1120.89
Girder 7 | 5.0026 | Max | 12.203 | 18.901 | 104.9391 | 723.92 | -825.95
Girder 7 | 5.0026 | Max | 12.203 | 18.901 | 104.9391 | 723.92 | -825.95
Girder 7 | 9.9969 | Max | 12.069 | 28.333 | 0.2361 | -50.3 | -53.68
Girder 7 | 9.9969 | Max | 12.069 | 28.333 | 0.2361 | -50.3 | -53.68
Girder 7 | 10.0052 | Max | 12.069 | 28.34 | -8.745e-15 | -51.99 | -51.99
Girder 7 | 0 | Min | -24.586 | -8.275 | 29.6897 | 1020.9 | -1120.98
Girder 7 | 0.0083 | Min | -24.586 | -8.268 | 29.6996 | 1020.8 | -1120.89
Girder 7 | 0.0083 | Min | -24.586 | -8.268 | 29.6996 | 1020.8 | -1120.89
Girder 7 | 5.0026 | Min | -24.72 | 0.134 | 25.23 | 723.92 | -825.95
Girder 7 | 5.0026 | Min | -24.72 | 0.134 | 25.23 | 723.92 | -825.95
Girder 7 | 9.9969 | Min | -24.854 | 7.112 | 0.0593 | -50.3 | -53.68
Girder 7 | 9.9969 | Min | -24.854 | 7.112 | 0.0593 | -50.3 | -53.68
Girder 7 | 10.0052 | Min | -24.854 | 7.119 | -8.745e-15 | -51.99 | -51.99

## Strength 1 (P) Max
TABLE: Strength I (P) Maximum | [6 empty] | Arch Member | 0.1619 | 23.3165
Frame | Station | P | V2 | M3 | S11Max | S11Min | Cable | 0.005454 | 0.7854
Text | ft | Kip | Kip | Kip-ft | Kip/ft2 | Kip/ft2 | Girder Member | 0.1357 | 19.5477
Arch 1 | 0 | -254.438 | -2.548 | 4.441e-15 | -1570.85 | -1570.85 | Frame | Max P | Min P | Max V2 | Min V2 | Max M3 | Min M3 | Max Stress | Min Stress | Max Stress | Min Stress | Frame | Max P | Min P | Max V2 | Min V2 | Max M3 | Min M3 | Max Stress | Min Stress | Max Stress | Min Stress
Arch 1 | 7.2923 | -254.364 | -2.457 | 18.2496 | -1092.33 | -2048.46 | Text | Kip | Kip | Kip | Kip | Kip-ft | Kip-ft | KSF | KSF | KSI | KSI | Text | Kip | Kip | Kip | Kip | Kip-ft | Kip-ft | KSF | KSF | KSI | KSI
Arch 1 | 14.5847 | -254.291 | -2.366 | 35.8335 | -631.25 | -2508.63 | Arch 1 | -254.291 | -254.438 | -2.366 | -2.548 | 35.8335 | 4.441e-15 | -631.25 | -2508.63 | -4.3837 | -17.421 | Arch | -184.249 | -254.438 | 31.894 | -43.796 | 191.3281 | -97.9126 | 3556.39 | -6558.4 | 24.6972 | -45.5444
Arch 2 | 0 | -250.502 | -43.796 | 35.8335 | -607.86 | -2485.24 | Arch 2 | -250.474 | -250.502 | -43.746 | -43.796 | 191.3281 | 35.8335 | 3465.64 | -6558.4 | 24.0669 | -45.5444 | Cable | 25.863 | 21.5 | 0 | 0 | 0 | 0 | 4741.94 | 3941.91 | 32.9301 | 27.3744
Arch 2 | 1.7762 | -250.488 | -43.771 | 113.6029 | 1429.47 | -4522.4 | Arch 3 | -202.895 | -213.86 | 16.93 | -2.503 | -19.0166 | -97.9126 | 1312.28 | -3817.55 | 9.1131 | -26.5108 | Girder | 13.599 | -20.138 | 49.286 | -38.867 | 215.2785 | -297.1655 | 6932.09 | -6772.19 | 48.1395 | -47.0291
Arch 2 | 3.5525 | -250.474 | -43.746 | 191.3281 | 3465.64 | -6558.4 | Arch 4 | -194.472 | -202.941 | 6.831 | -16.375 | 5.2124 | -97.9126 | 1312 | -3817.83 | 9.1111 | -26.5127
Arch 3 | 0 | -213.86 | -2.503 | -34.6603 | -412.37 | -2228.29 | Arch 5 | -184.458 | -192.984 | 20.311 | -24.961 | 26.2139 | -50.7514 | 138.03 | -2520.93 | 0.95854 | -17.5065
Arch 3 | 5.5161 | -213.816 | -2.426 | -21.066 | -768.21 | -1871.9 | Arch 6 | -184.458 | -188.659 | 20.311 | -10.038 | 61.6488 | -17.1621 | 473.92 | -2758.94 | 3.2911 | -19.1593
Arch 3 | 6.363 | -213.809 | -2.414 | -19.0166 | -821.86 | -1818.18 | Arch 7 | -184.249 | -190.69 | 26.631 | -18.599 | 46.1227 | -19.3433 | 70.66 | -2365.1 | 0.49069 | -16.4243
Arch 3 | 6.363 | -202.932 | 16.864 | -19.0166 | -754.7 | -1751.02 | Arch 8 | -192.481 | -199.667 | 17.999 | -4.81 | 24.7717 | -69.9592 | 599.94 | -3065.35 | 4.1663 | -21.2872
Arch 3 | 11.0323 | -202.895 | 16.93 | -97.9126 | 1312.28 | -3817.55 | Arch 9 | -199.929 | -211.725 | 8.483 | -14.798 | 12.2464 | -69.9592 | 598.32 | -3066.97 | 4.155 | -21.2984
Arch 4 | 0 | -202.941 | -16.375 | -97.9126 | 1312 | -3817.83 | Arch 10 | -210.275 | -223.251 | -8.455 | -26.151 | 30.7882 | -63.6406 | 368.93 | -2965.32 | 2.562 | -20.5925
Arch 4 | 6.316 | -202.906 | -16.28 | 5.2124 | -1116.16 | -1389.24 | Arch 11 | -227.644 | -227.725 | 31.894 | 31.784 | 189.4116 | -81.3981 | 3556.39 | -6367.24 | 24.6972 | -44.2169
Arch 4 | 6.316 | -194.518 | 6.706 | 5.2124 | -1064.37 | -1337.46 | Arch 12 | -229.878 | -230.045 | -5.499 | -5.663 | -2.747e-14 | -81.3981 | 713.08 | -3551.52 | 4.9519 | -24.6633
Arch 4 | 7.2923 | -194.512 | 6.721 | -1.3419 | -1165.73 | -1236.03 | Cable 1 | 22.137 | 22.137 | 0 | 0 | 0 | 0 | 4058.81 | 4058.81 | 28.1862 | 28.1862
Arch 4 | 14.5847 | -194.472 | 6.831 | -50.7514 | 128.85 | -2530.11 | Cable 2 | 24.47 | 24.47 | 0 | 0 | 0 | 0 | 4486.54 | 4486.54 | 31.1565 | 31.1565
Arch 5 | 0 | -192.984 | -24.961 | -50.7514 | 138.03 | -2520.93 | Cable 3 | 23.256 | 23.256 | 0 | 0 | 0 | 0 | 4263.96 | 4263.96 | 29.6108 | 29.6108
Arch 5 | 2.2715 | -192.978 | -24.925 | 5.9077 | -1036.65 | -1346.16 | Cable 4 | 22.581 | 22.581 | 0 | 0 | 0 | 0 | 4140.15 | 4140.15 | 28.751 | 28.751
Arch 5 | 2.2715 | -188.673 | -2.076 | 5.9077 | -1010.07 | -1319.59 | Cable 5 | 21.5 | 21.5 | 0 | 0 | 0 | 0 | 3941.91 | 3941.91 | 27.3744 | 27.3744
Arch 5 | 7.2923 | -188.659 | -1.997 | 16.1313 | -742.17 | -1587.32 | Cable 6 | 22.183 | 22.183 | 0 | 0 | 0 | 0 | 4067.16 | 4067.16 | 28.2442 | 28.2442
Arch 5 | 12.4473 | -188.643 | -1.915 | 26.2139 | -477.95 | -1851.34 | Cable 7 | 23.273 | 23.273 | 0 | 0 | 0 | 0 | 4267.11 | 4267.11 | 29.6327 | 29.6327
Arch 5 | 12.4473 | -184.465 | 20.277 | 26.2139 | -452.15 | -1825.55 | Cable 8 | 23.68 | 23.68 | 0 | 0 | 0 | 0 | 4341.56 | 4341.56 | 30.1497 | 30.1497
Arch 5 | 14.5847 | -184.458 | 20.311 | -17.1621 | -689.23 | -1588.39 | Cable 9 | 25.863 | 25.863 | 0 | 0 | 0 | 0 | 4741.94 | 4741.94 | 32.9301 | 32.9301
Arch 6 | 0 | -185.301 | -10.038 | -17.1621 | -694.44 | -1593.59 | Cable 10 | 21.845 | 21.845 | 0 | 0 | 0 | 0 | 4005.17 | 4005.17 | 27.8137 | 27.8137
Arch 6 | 7.2924 | -185.299 | -9.921 | 55.6091 | 312.74 | -2600.73 | Girder 1 | 13.599 | 12.837 | -8.445 | -32.047 | 202.5508 | 1.599e-13 | 4764.01 | -4576.95 | 33.0834 | -31.7844
Arch 6 | 7.9015 | -185.299 | -9.911 | 61.6488 | 470.95 | -2758.94 | Girder 2 | 12.837 | 12.075 | 15.157 | -8.445 | 215.2785 | 168.9743 | 5054.71 | -4873.21 | 35.1022 | -33.8417
Arch 6 | 7.9015 | -184.818 | 11.584 | 61.6488 | 473.92 | -2755.98 | Girder 3 | 12.075 | 11.313 | 38.759 | 15.157 | 168.9743 | -100.7296 | 3984.24 | -3808.29 | 27.6683 | -26.4465
Arch 6 | 14.5847 | -184.816 | 11.691 | -16.1288 | -718.51 | -1563.53 | Girder 4 | 11.313 | 10.973 | 49.286 | 38.759 | -100.7296 | -297.1655 | 6932.09 | -6772.19 | 48.1395 | -47.0291
Arch 7 | 0 | -184.249 | -18.599 | -16.1288 | -715.01 | -1560.03 | Girder 5 | 1.414 | 0.481 | 14.012 | -14.872 | 42.8414 | -79.8709 | 1851.79 | -1836.79 | 12.8597 | -12.7555
Arch 7 | 3.3519 | -184.257 | -18.546 | 46.1227 | 70.66 | -2345.79 | Girder 6 | -18.075 | -19.375 | 1.392 | -38.867 | 132.0171 | -187.7512 | 4197.53 | -4460.92 | 29.1495 | -30.9786
Arch 7 | 3.3519 | -187.384 | 3.417 | 46.1227 | 51.36 | -2365.1 | Girder 7 | -19.375 | -20.138 | 24.995 | 1.392 | 132.0056 | -6.8e-14 | 2902.66 | -3184.99 | 20.1574 | -22.118
Arch 7 | 7.2924 | -187.393 | 3.48 | 32.5332 | -304.69 | -2009.16
Arch 7 | 13.4527 | -187.406 | 3.578 | 10.7934 | -874.27 | -1439.75
Arch 7 | 13.4527 | -190.688 | 26.613 | 10.7934 | -894.53 | -1460.01
Arch 7 | 14.5847 | -190.69 | 26.631 | -19.3433 | -670.57 | -1684
Arch 8 | 0 | -192.481 | -4.81 | -19.3433 | -681.62 | -1695.06
Arch 8 | 7.2923 | -192.516 | -4.698 | 15.3254 | -787.09 | -1590.02
Arch 8 | 9.3095 | -192.526 | -4.667 | 24.7717 | -539.7 | -1837.53
Arch 8 | 9.3095 | -199.641 | 17.918 | 24.7717 | -583.63 | -1881.46
Arch 8 | 14.5846 | -199.667 | 17.999 | -69.9592 | 599.94 | -3065.35
Arch 9 | 0 | -199.929 | -14.798 | -69.9592 | 598.32 | -3066.97
Arch 9 | 5.5701 | -199.97 | -14.718 | 12.2464 | -913.77 | -1555.38
Arch 9 | 5.5701 | -211.66 | 8.354 | 12.2464 | -985.94 | -1627.55
Arch 9 | 7.2924 | -211.672 | 8.378 | -2.1619 | -1250.19 | -1363.45
Arch 9 | 14.5847 | -211.725 | 8.483 | -63.6406 | 359.98 | -2974.27
Arch 10 | 0 | -210.275 | -26.151 | -63.6406 | 368.93 | -2965.32
Arch 10 | 2.4289 | -210.298 | -26.12 | -0.1593 | -1294.16 | -1302.51
Arch 10 | 2.4289 | -223.217 | -8.502 | -0.1593 | -1373.92 | -1382.27
Arch 10 | 3.0396 | -223.222 | -8.494 | 5.0298 | -1246.37 | -1509.89
Arch 10 | 6.0792 | -223.251 | -8.455 | 30.7882 | -571.78 | -2184.83
Arch 11 | 0 | -227.644 | 31.784 | 189.4116 | 3556.39 | -6367.24
Arch 11 | 4.2528 | -227.684 | 31.839 | 54.1239 | 12.15 | -2823.51
Arch 11 | 8.5056 | -227.725 | 31.894 | -81.3981 | 726.37 | -3538.23
Arch 12 | 0 | -229.878 | -5.663 | -81.3981 | 713.08 | -3551.52
Arch 12 | 7.2923 | -229.961 | -5.581 | -40.4004 | -361.41 | -2478.06
Arch 12 | 14.5847 | -230.045 | -5.499 | -2.747e-14 | -1420.25 | -1420.25
Cable 1 | 0 | 22.137 | 0 | 0 | 4058.81 | 4058.81
Cable 1 | 1.6528 | 22.137 | 0 | 0 | 4058.81 | 4058.81
Cable 1 | 3.3056 | 22.137 | 0 | 0 | 4058.81 | 4058.81
Cable 2 | 0 | 24.47 | 0 | 0 | 4486.54 | 4486.54
Cable 2 | 4.044 | 24.47 | 0 | 0 | 4486.54 | 4486.54
Cable 2 | 8.0879 | 24.47 | 0 | 0 | 4486.54 | 4486.54
Cable 3 | 0 | 23.256 | 0 | 0 | 4263.96 | 4263.96
Cable 3 | 5.8328 | 23.256 | 0 | 0 | 4263.96 | 4263.96
Cable 3 | 11.6656 | 23.256 | 0 | 0 | 4263.96 | 4263.96
Cable 4 | 0 | 22.581 | 0 | 0 | 4140.15 | 4140.15
Cable 4 | 6.9357 | 22.581 | 0 | 0 | 4140.15 | 4140.15
Cable 4 | 13.8715 | 22.581 | 0 | 0 | 4140.15 | 4140.15
Cable 5 | 0 | 21.5 | 0 | 0 | 3941.91 | 3941.91
Cable 5 | 7.3832 | 21.5 | 0 | 0 | 3941.91 | 3941.91
Cable 5 | 14.7664 | 21.5 | 0 | 0 | 3941.91 | 3941.91
Cable 6 | 0 | 22.183 | 0 | 0 | 4067.16 | 4067.16
Cable 6 | 7.3831 | 22.183 | 0 | 0 | 4067.16 | 4067.16
Cable 6 | 14.7661 | 22.183 | 0 | 0 | 4067.16 | 4067.16
Cable 7 | 0 | 23.273 | 0 | 0 | 4267.11 | 4267.11
Cable 7 | 6.8327 | 23.273 | 0 | 0 | 4267.11 | 4267.11
Cable 7 | 13.6653 | 23.273 | 0 | 0 | 4267.11 | 4267.11
Cable 8 | 0 | 23.68 | 0 | 0 | 4341.56 | 4341.56
Cable 8 | 5.5156 | 23.68 | 0 | 0 | 4341.56 | 4341.56
Cable 8 | 11.0312 | 23.68 | 0 | 0 | 4341.56 | 4341.56
Cable 9 | 0 | 25.863 | 0 | 0 | 4741.94 | 4741.94
Cable 9 | 3.6257 | 25.863 | 0 | 0 | 4741.94 | 4741.94
Cable 9 | 7.2514 | 25.863 | 0 | 0 | 4741.94 | 4741.94
Cable 10 | 0 | 21.845 | 0 | 0 | 4005.17 | 4005.17
Cable 10 | 1.0318 | 21.845 | 0 | 0 | 4005.17 | 4005.17
Cable 10 | 2.0635 | 21.845 | 0 | 0 | 4005.17 | 4005.17
Girder 1 | 0 | 13.599 | -32.047 | 1.599e-13 | 99.08 | 99.08
Girder 1 | 5.0023 | 13.218 | -20.246 | 130.7913 | 3112.13 | -2919.52
Girder 1 | 10.0046 | 12.837 | -8.445 | 202.5508 | 4764.01 | -4576.95
Girder 2 | 0 | 12.837 | -8.445 | 202.5508 | 4764.01 | -4576.95
Girder 2 | 5.0023 | 12.456 | 3.356 | 215.2785 | 5054.71 | -4873.21
Girder 2 | 10.0046 | 12.075 | 15.157 | 168.9743 | 3984.24 | -3808.29
Girder 3 | 0 | 12.075 | 15.157 | 168.9743 | 3984.24 | -3808.29
Girder 3 | 5.0023 | 11.694 | 26.958 | 63.6383 | 1552.59 | -1382.19
Girder 3 | 10.0046 | 11.313 | 38.759 | -100.7296 | 2405.08 | -2240.23
Girder 4 | 0 | 11.313 | 38.759 | -100.7296 | 2405.08 | -2240.23
Girder 4 | 2.2311 | 11.143 | 44.022 | -193.076 | 4533.19 | -4370.83
Girder 4 | 4.4622 | 10.973 | 49.286 | -297.1655 | 6932.09 | -6772.19
Girder 5 | 0 | 1.094 | -4.972 | -71.1772 | 1649.2 | -1633.25
Girder 5 | 5.5448 | 0.672 | 8.108 | -79.8709 | 1846.59 | -1836.79
Girder 5 | 5.5448 | 1.386 | -14.018 | -79.8709 | 1851.79 | -1831.59
Girder 5 | 7.5868 | 1.231 | -9.2 | -56.1648 | 1304.03 | -1286.1
Girder 5 | 7.5868 | 1.231 | -9.2 | -56.1648 | 1304.03 | -1286.1
Girder 5 | 15.1653 | 0.654 | 8.678 | -54.1857 | 1254.19 | -1244.67
Girder 5 | 15.1653 | 0.654 | 8.678 | -54.1857 | 1254.19 | -1244.67
Girder 5 | 15.55 | 0.624 | 9.586 | -57.6987 | 1334.98 | -1325.89
Girder 5 | 15.55 | 1.414 | -14.872 | -57.6987 | 1340.74 | -1320.13
Girder 5 | 22.7437 | 0.866 | 2.099 | -11.7546 | 277.35 | -264.73
Girder 5 | 22.7437 | 0.866 | 2.099 | -11.7546 | 277.35 | -264.73
Girder 5 | 25.5552 | 0.652 | 8.731 | -26.9784 | 626.83 | -617.33
Girder 5 | 25.5552 | 1.402 | -14.513 | -26.9784 | 632.29 | -611.86
Girder 5 | 30.3222 | 1.039 | -3.267 | 15.4009 | 362.69 | -347.55
Girder 5 | 30.3222 | 1.039 | -3.267 | 15.4009 | 362.69 | -347.55
Girder 5 | 35.5604 | 0.64 | 9.09 | 0.15 | 8.12 | 1.21
Girder 5 | 35.5604 | 1.369 | -13.479 | 0.15 | 13.43 | 6.52
Girder 5 | 37.9007 | 1.191 | -7.958 | 25.2346 | 590.54 | -573.19
Girder 5 | 37.9007 | 1.191 | -7.958 | 25.2346 | 590.54 | -573.19
Girder 5 | 45.4791 | 0.613 | 9.92 | 17.7999 | 414.91 | -405.97
Girder 5 | 45.4791 | 0.613 | 9.92 | 17.7999 | 414.91 | -405.97
Girder 5 | 45.5656 | 0.607 | 10.124 | 16.9334 | 394.88 | -386.04
Girder 5 | 45.5656 | 1.301 | -11.364 | 16.9334 | 399.93 | -380.98
Girder 5 | 49.2684 | 1.019 | -2.629 | 42.8414 | 995.27 | -980.43
Girder 5 | 53.0576 | 0.73 | 6.31 | 35.8681 | 832.38 | -821.74
Girder 5 | 53.0576 | 0.73 | 6.31 | 35.8681 | 832.38 | -821.74
Girder 5 | 55.5708 | 0.539 | 12.239 | 12.56 | 293.54 | -285.69
Girder 5 | 55.5708 | 1.255 | -9.933 | 12.56 | 298.75 | -280.47
Girder 5 | 60.6361 | 0.869 | 2.017 | 32.6082 | 758.22 | -745.56
Girder 5 | 60.6361 | 0.869 | 2.017 | 32.6082 | 758.22 | -745.56
Girder 5 | 65.576 | 0.492 | 13.671 | -6.1389 | 145.14 | -137.97
Girder 5 | 65.576 | 1.244 | -9.591 | -6.1389 | 150.61 | -132.49
Girder 5 | 68.2145 | 1.043 | -3.366 | 10.9551 | 260.2 | -245.01
Girder 5 | 68.2145 | 1.043 | -3.366 | 10.9551 | 260.2 | -245.01
Girder 5 | 75.5812 | 0.481 | 14.012 | -28.2576 | 655.08 | -648.07
Girder 5 | 75.5812 | 1.246 | -9.655 | -28.2576 | 660.65 | -642.5
Girder 5 | 75.793 | 1.229 | -9.155 | -26.2658 | 614.6 | -596.69
Girder 5 | 75.793 | 1.229 | -9.155 | -26.2658 | 614.6 | -596.69
Girder 5 | 83.3715 | 0.652 | 8.723 | -24.6277 | 572.63 | -563.12
Girder 5 | 83.3715 | 0.652 | 8.723 | -24.6277 | 572.63 | -563.12
Girder 5 | 85.5864 | 0.483 | 13.948 | -49.7357 | 1150.35 | -1143.3
Girder 5 | 85.5864 | 1.318 | -11.902 | -49.7357 | 1156.43 | -1137.22
Girder 5 | 90.95 | 0.91 | 0.751 | -19.834 | 463.97 | -450.71
Girder 5 | 90.95 | 0.91 | 0.751 | -19.834 | 463.97 | -450.71
Girder 5 | 95.5917 | 0.556 | 11.702 | -48.7359 | 1127.82 | -1119.72
Girder 5 | 95.5917 | 1.261 | -10.132 | -48.7359 | 1132.96 | -1114.58
Girder 5 | 98.5368 | 1.037 | -3.184 | -29.1277 | 679.19 | -664.08
Girder 6 | 0 | -18.075 | -38.867 | -187.7512 | 4197.53 | -4460.92
Girder 6 | 0.0083 | -18.076 | -38.847 | -187.4274 | 4190.06 | -4453.46
Girder 6 | 0.0083 | -18.076 | -38.847 | -187.4274 | 4190.06 | -4453.46
Girder 6 | 5.6912 | -18.509 | -25.44 | -4.7586 | -25.13 | -244.58
Girder 6 | 5.6912 | -18.509 | -25.44 | -4.7586 | -25.13 | -244.58
Girder 6 | 8.5327 | -18.725 | -18.737 | 58.0056 | 1201.08 | -1473.94
Girder 6 | 11.3741 | -18.942 | -12.034 | 101.7229 | 2207.55 | -2483.57
Girder 6 | 11.3741 | -18.942 | -12.034 | 101.7229 | 2207.55 | -2483.57
Girder 6 | 17.057 | -19.375 | 1.372 | 132.0171 | 2902.93 | -3185.26
Girder 6 | 17.057 | -19.375 | 1.372 | 132.0171 | 2902.93 | -3185.26
Girder 6 | 17.0653 | -19.375 | 1.392 | 132.0056 | 2902.66 | -3184.99
Girder 7 | 0 | -19.375 | 1.392 | 132.0056 | 2902.66 | -3184.99
Girder 7 | 0.0083 | -19.376 | 1.412 | 131.9939 | 2902.39 | -3184.73
Girder 7 | 0.0083 | -19.376 | 1.412 | 131.9939 | 2902.39 | -3184.73
Girder 7 | 5.0026 | -19.756 | 13.194 | 95.5221 | 2058.64 | -2346.52
Girder 7 | 5.0026 | -19.756 | 13.194 | 95.5221 | 2058.64 | -2346.52
Girder 7 | 9.9969 | -20.137 | 24.976 | 0.2082 | -141.91 | -151.52
Girder 7 | 9.9969 | -20.137 | 24.976 | 0.2082 | -141.91 | -151.52
Girder 7 | 10.0052 | -20.138 | 24.995 | -6.8e-14 | -146.72 | -146.72

## Strength 1 (P) Min
TABLE: Strength 1 (P) Minimum | [6 empty] | Arch Member | 0.1619 | 23.3165
Frame | Station | P | V2 | M3 | S11Max | S11Min | Cable | 0.005454 | 0.7854
Text | ft | Kip | Kip | Kip-ft | Kip/ft2 | Kip/ft2 | Girder Member | 0.1357 | 19.5477
Arch 1 | 0 | -208.197 | -2.08 | 3.197e-15 | -1285.37 | -1285.37 | Frame | Max P | Min P | Max V2 | Min V2 | Max M3 | Min M3 | Max Stress | Min Stress | Max Stress | Min Stress | Frame | Max P | Min P | Max V2 | Min V2 | Max M3 | Min M3 | Max Stress | Min Stress | Max Stress | Min Stress
Arch 1 | 7.2923 | -208.144 | -2.014 | 14.9273 | -894.01 | -1676.08 | Text | Kip | Kip | Kip | Kip | Kip-ft | Kip-ft | KSF | KSF | KSI | KSI | Text | Kip | Kip | Kip | Kip | Kip-ft | Kip-ft | KSF | KSF | KSI | KSI
Arch 1 | 14.5847 | -208.091 | -1.948 | 29.3753 | -515.2 | -2054.23 | Arch 1 | -208.091 | -208.197 | -1.948 | -2.08 | 29.3753 | 3.197e-15 | -515.2 | -2054.23 | -3.5778 | -14.2655 | Arch | -150.75 | -208.197 | 26.104 | -35.851 | 156.6723 | -80.1444 | 2912.37 | -5369.62 | 20.2248 | -37.289
Arch 2 | 0 | -204.989 | -35.851 | 29.3753 | -496.05 | -2035.08 | Arch 2 | -204.969 | -204.989 | -35.815 | -35.851 | 156.6723 | 29.3753 | 2838.74 | -5369.62 | 19.7135 | -37.289 | Cable | 21.179 | 17.607 | 0 | 0 | 0 | 0 | 3883.02 | 3228.23 | 26.9654 | 22.4183
Arch 2 | 1.7762 | -204.979 | -35.833 | 93.0397 | 1171.76 | -3702.76 | Arch 3 | -166.007 | -174.976 | 13.852 | -2.045 | -15.5777 | -80.1444 | 1074.57 | -3124.35 | 7.4623 | -21.6969 | Girder | 11.141 | -16.477 | 40.36 | -31.828 | 176.2942 | -243.3476 | 5676.69 | -5545.69 | 39.4215 | -38.5117
Arch 2 | 3.5525 | -204.969 | -35.815 | 156.6723 | 2838.74 | -5369.62 | Arch 4 | -159.117 | -166.044 | 5.583 | -13.398 | 4.2611 | -80.1444 | 1074.34 | -3124.58 | 7.4607 | -21.6985
Arch 3 | 0 | -174.976 | -2.045 | -28.3834 | -336.74 | -1823.8 | Arch 5 | -150.921 | -157.899 | 16.622 | -20.429 | 21.4659 | -41.533 | 113.16 | -2062.83 | 0.78583 | -14.3252
Arch 3 | 5.5161 | -174.945 | -1.989 | -17.2586 | -627.97 | -1532.18 | Arch 6 | -150.921 | -154.359 | 16.622 | -8.209 | 50.4642 | -14.0358 | 388.38 | -2257.96 | 2.6971 | -15.6803
Arch 3 | 6.363 | -174.94 | -1.98 | -15.5777 | -671.97 | -1488.12 | Arch 7 | -150.75 | -156.022 | 21.797 | -15.22 | 37.7613 | -15.8156 | 58.46 | -1935.74 | 0.40597 | -13.4426
Arch 3 | 6.363 | -166.033 | 13.805 | -15.5777 | -616.98 | -1433.13 | Arch 8 | -157.488 | -163.366 | 14.727 | -3.929 | 20.2806 | -57.2527 | 491.2 | -2508.37 | 3.4111 | -17.4192
Arch 3 | 11.0323 | -166.007 | 13.852 | -80.1444 | 1074.57 | -3124.35 | Arch 9 | -163.581 | -173.229 | 6.936 | -12.107 | 10.0244 | -57.2527 | 489.87 | -2509.7 | 3.4019 | -17.4285
Arch 4 | 0 | -166.044 | -13.398 | -80.1444 | 1074.34 | -3124.58 | Arch 10 | -172.042 | -182.66 | -6.92 | -21.4 | 25.1873 | -52.0857 | 302.28 | -2426.59 | 2.0992 | -16.8513
Arch 4 | 6.316 | -166.019 | -13.329 | 4.2611 | -913.34 | -1136.59 | Arch 11 | -186.276 | -186.335 | 26.104 | 26.025 | 155.0775 | -66.6178 | 2912.37 | -5212.43 | 20.2248 | -36.1974
Arch 4 | 6.316 | -159.15 | 5.493 | 4.2611 | -870.94 | -1094.18 | Arch 12 | -188.097 | -188.218 | -4.509 | -4.627 | -2.288e-14 | -66.6178 | 583.84 | -2906.39 | 4.0544 | -20.1833
Arch 4 | 7.2923 | -159.146 | 5.504 | -1.1074 | -953.53 | -1011.55 | Cable 1 | 18.126 | 18.126 | 0 | 0 | 0 | 0 | 3323.35 | 3323.35 | 23.0788 | 23.0788
Arch 4 | 14.5847 | -159.117 | 5.583 | -41.533 | 105.64 | -2070.35 | Cable 2 | 20.038 | 20.038 | 0 | 0 | 0 | 0 | 3673.99 | 3673.99 | 25.5138 | 25.5138
Arch 5 | 0 | -157.899 | -20.429 | -41.533 | 113.16 | -2062.83 | Cable 3 | 19.045 | 19.045 | 0 | 0 | 0 | 0 | 3491.75 | 3491.75 | 24.2483 | 24.2483
Arch 5 | 2.2715 | -157.894 | -20.403 | 4.842 | -847.96 | -1101.65 | Cable 4 | 18.492 | 18.492 | 0 | 0 | 0 | 0 | 3390.42 | 3390.42 | 23.5446 | 23.5446
Arch 5 | 2.2715 | -154.369 | -1.692 | 4.842 | -826.2 | -1079.89 | Cable 5 | 17.607 | 17.607 | 0 | 0 | 0 | 0 | 3228.23 | 3228.23 | 22.4183 | 22.4183
Arch 5 | 7.2923 | -154.359 | -1.634 | 13.1915 | -607.42 | -1298.54 | Cable 6 | 18.166 | 18.166 | 0 | 0 | 0 | 0 | 3330.71 | 3330.71 | 23.1299 | 23.1299
Arch 5 | 12.4473 | -154.348 | -1.576 | 21.4659 | -390.59 | -1515.23 | Cable 7 | 19.059 | 19.059 | 0 | 0 | 0 | 0 | 3494.33 | 3494.33 | 24.2662 | 24.2662
Arch 5 | 12.4473 | -150.926 | 16.598 | 21.4659 | -369.46 | -1494.11 | Cable 8 | 19.391 | 19.391 | 0 | 0 | 0 | 0 | 3555.29 | 3555.29 | 24.6895 | 24.6895
Arch 5 | 14.5847 | -150.921 | 16.622 | -14.0358 | -564.08 | -1299.44 | Cable 9 | 21.179 | 21.179 | 0 | 0 | 0 | 0 | 3883.02 | 3883.02 | 26.9654 | 26.9654
Arch 6 | 0 | -151.612 | -8.209 | -14.0358 | -568.34 | -1303.7 | Cable 10 | 17.885 | 17.885 | 0 | 0 | 0 | 0 | 3279.1 | 3279.1 | 22.7715 | 22.7715
Arch 6 | 7.2924 | -151.61 | -8.124 | 45.5178 | 256.37 | -2128.39 | Girder 1 | 11.141 | 10.517 | -6.916 | -26.243 | 165.871 | 1.538e-13 | 3901.33 | -3748.09 | 27.0926 | -26.0284
Arch 6 | 7.9015 | -151.61 | -8.117 | 50.4642 | 385.95 | -2257.96 | Girder 2 | 10.517 | 9.892 | 12.412 | -6.916 | 176.2942 | 138.3759 | 4139.4 | -3990.7 | 28.7458 | -27.7132
Arch 6 | 7.9015 | -151.216 | 9.486 | 50.4642 | 388.38 | -2255.54 | Girder 3 | 9.892 | 9.268 | 31.74 | 12.412 | 138.3759 | -82.4854 | 3262.79 | -3118.64 | 22.6583 | -21.6572
Arch 6 | 14.5847 | -151.215 | 9.563 | -13.19 | -588.04 | -1279.09 | Girder 4 | 9.268 | 8.99 | 40.36 | 31.74 | -82.4854 | -243.3476 | 5676.69 | -5545.69 | 39.4215 | -38.5117
Arch 7 | 0 | -150.75 | -15.22 | -13.19 | -585.18 | -1276.23 | Girder 5 | 1.153 | 0.389 | 11.474 | -12.178 | 35.0712 | -65.3992 | 1516.23 | -1504.02 | 10.5294 | -10.4446
Arch 7 | 3.3519 | -150.756 | -15.182 | 37.7613 | 58.46 | -1919.93 | Girder 6 | -14.788 | -15.853 | 1.14 | -31.828 | 108.1085 | -153.7536 | 3437.56 | -3653.04 | 23.8719 | -25.3683
Arch 7 | 3.3519 | -153.317 | 2.804 | 37.7613 | 42.65 | -1935.74 | Girder 7 | -15.853 | -16.477 | 20.469 | 1.14 | 108.0991 | -6.429e-14 | 2377.08 | -2608.08 | 16.5075 | -18.1117
Arch 7 | 7.2924 | -153.323 | 2.849 | 26.6219 | -249.2 | -1643.97
Arch 7 | 13.4527 | -153.333 | 2.92 | 8.8508 | -714.79 | -1178.5
Arch 7 | 13.4527 | -156.02 | 21.784 | 8.8508 | -731.38 | -1195.09
Arch 7 | 14.5847 | -156.022 | 21.797 | -15.8156 | -548.94 | -1377.55
Arch 8 | 0 | -157.488 | -3.929 | -15.8156 | -557.99 | -1386.61
Arch 8 | 7.2923 | -157.513 | -3.848 | 12.5403 | -643.95 | -1300.96
Arch 8 | 9.3095 | -157.52 | -3.826 | 20.2806 | -441.23 | -1503.77
Arch 8 | 9.3095 | -163.347 | 14.669 | 20.2806 | -477.2 | -1539.74
Arch 8 | 14.5846 | -163.366 | 14.727 | -57.2527 | 491.2 | -2508.37
Arch 9 | 0 | -163.581 | -12.107 | -57.2527 | 489.87 | -2509.7
Arch 9 | 5.5701 | -163.61 | -12.049 | 10.0244 | -747.5 | -1272.69
Arch 9 | 5.5701 | -173.182 | 6.843 | 10.0244 | -806.59 | -1331.79
Arch 9 | 7.2924 | -173.191 | 6.861 | -1.7769 | -1022.7 | -1115.8
Arch 9 | 14.5847 | -173.229 | 6.936 | -52.0857 | 294.95 | -2433.92
Arch 10 | 0 | -172.042 | -21.4 | -52.0857 | 302.28 | -2426.59
Arch 10 | 2.4289 | -172.059 | -21.378 | -0.1331 | -1058.77 | -1065.74
Arch 10 | 2.4289 | -182.635 | -6.954 | -0.1331 | -1124.07 | -1131.04
Arch 10 | 3.0396 | -182.639 | -6.948 | 4.1113 | -1019.88 | -1235.28
Arch 10 | 6.0792 | -182.66 | -6.92 | 25.1873 | -467.9 | -1787.51
Arch 11 | 0 | -186.276 | 26.025 | 155.0775 | 2912.37 | -5212.43
Arch 11 | 4.2528 | -186.305 | 26.065 | 44.3142 | 10.64 | -2311.06
Arch 11 | 8.5056 | -186.335 | 26.104 | -66.6178 | 594.72 | -2895.51
Arch 12 | 0 | -188.097 | -4.627 | -66.6178 | 583.84 | -2906.39
Arch 12 | 7.2923 | -188.158 | -4.568 | -33.0939 | -294.72 | -2028.57
Arch 12 | 14.5847 | -188.218 | -4.509 | -2.288e-14 | -1162.02 | -1162.02
Cable 1 | 0 | 18.126 | 0 | 0 | 3323.35 | 3323.35
Cable 1 | 1.6528 | 18.126 | 0 | 0 | 3323.35 | 3323.35
Cable 1 | 3.3056 | 18.126 | 0 | 0 | 3323.35 | 3323.35
Cable 2 | 0 | 20.038 | 0 | 0 | 3673.99 | 3673.99
Cable 2 | 4.044 | 20.038 | 0 | 0 | 3673.99 | 3673.99
Cable 2 | 8.0879 | 20.038 | 0 | 0 | 3673.99 | 3673.99
Cable 3 | 0 | 19.045 | 0 | 0 | 3491.75 | 3491.75
Cable 3 | 5.8328 | 19.045 | 0 | 0 | 3491.75 | 3491.75
Cable 3 | 11.6656 | 19.045 | 0 | 0 | 3491.75 | 3491.75
Cable 4 | 0 | 18.492 | 0 | 0 | 3390.42 | 3390.42
Cable 4 | 6.9357 | 18.492 | 0 | 0 | 3390.42 | 3390.42
Cable 4 | 13.8715 | 18.492 | 0 | 0 | 3390.42 | 3390.42
Cable 5 | 0 | 17.607 | 0 | 0 | 3228.23 | 3228.23
Cable 5 | 7.3832 | 17.607 | 0 | 0 | 3228.23 | 3228.23
Cable 5 | 14.7664 | 17.607 | 0 | 0 | 3228.23 | 3228.23
Cable 6 | 0 | 18.166 | 0 | 0 | 3330.71 | 3330.71
Cable 6 | 7.3831 | 18.166 | 0 | 0 | 3330.71 | 3330.71
Cable 6 | 14.7661 | 18.166 | 0 | 0 | 3330.71 | 3330.71
Cable 7 | 0 | 19.059 | 0 | 0 | 3494.33 | 3494.33
Cable 7 | 6.8327 | 19.059 | 0 | 0 | 3494.33 | 3494.33
Cable 7 | 13.6653 | 19.059 | 0 | 0 | 3494.33 | 3494.33
Cable 8 | 0 | 19.391 | 0 | 0 | 3555.29 | 3555.29
Cable 8 | 5.5156 | 19.391 | 0 | 0 | 3555.29 | 3555.29
Cable 8 | 11.0312 | 19.391 | 0 | 0 | 3555.29 | 3555.29
Cable 9 | 0 | 21.179 | 0 | 0 | 3883.02 | 3883.02
Cable 9 | 3.6257 | 21.179 | 0 | 0 | 3883.02 | 3883.02
Cable 9 | 7.2514 | 21.179 | 0 | 0 | 3883.02 | 3883.02
Cable 10 | 0 | 17.885 | 0 | 0 | 3279.1 | 3279.1
Cable 10 | 1.0318 | 17.885 | 0 | 0 | 3279.1 | 3279.1
Cable 10 | 2.0635 | 17.885 | 0 | 0 | 3279.1 | 3279.1
Girder 1 | 0 | 11.141 | -26.243 | 1.538e-13 | 81.17 | 81.17
Girder 1 | 5.0023 | 10.829 | -16.579 | 107.1063 | 2548.59 | -2390.8
Girder 1 | 10.0046 | 10.517 | -6.916 | 165.871 | 3901.33 | -3748.09
Girder 2 | 0 | 10.517 | -6.916 | 165.871 | 3901.33 | -3748.09
Girder 2 | 5.0023 | 10.205 | 2.748 | 176.2942 | 4139.4 | -3990.7
Girder 2 | 10.0046 | 9.892 | 12.412 | 138.3759 | 3262.79 | -3118.64
Girder 3 | 0 | 9.892 | 12.412 | 138.3759 | 3262.79 | -3118.64
Girder 3 | 5.0023 | 9.58 | 22.076 | 52.116 | 1271.51 | -1131.91
Girder 3 | 10.0046 | 9.268 | 31.74 | -82.4854 | 1969.5 | -1834.45
Girder 4 | 0 | 9.268 | 31.74 | -82.4854 | 1969.5 | -1834.45
Girder 4 | 2.2311 | 9.129 | 36.05 | -158.1082 | 3712.23 | -3579.2
Girder 4 | 4.4622 | 8.99 | 40.36 | -243.3476 | 5676.69 | -5545.69
Girder 5 | 0 | 0.891 | -4.074 | -58.2919 | 1350.6 | -1337.62
Girder 5 | 5.5448 | 0.545 | 6.638 | -65.3992 | 1511.97 | -1504.02
Girder 5 | 5.5448 | 1.13 | -11.479 | -65.3992 | 1516.23 | -1499.76
Girder 5 | 7.5868 | 1.003 | -7.534 | -45.9865 | 1067.68 | -1053.07
Girder 5 | 7.5868 | 1.003 | -7.534 | -45.9865 | 1067.68 | -1053.07
Girder 5 | 15.1653 | 0.53 | 7.107 | -44.3675 | 1026.9 | -1019.18
Girder 5 | 15.1653 | 0.53 | 7.107 | -44.3675 | 1026.9 | -1019.18
Girder 5 | 15.55 | 0.506 | 7.85 | -47.2443 | 1093.06 | -1085.69
Girder 5 | 15.55 | 1.153 | -12.178 | -47.2443 | 1097.77 | -1080.98
Girder 5 | 22.7437 | 0.704 | 1.719 | -9.6246 | 227.06 | -216.8
Girder 5 | 22.7437 | 0.704 | 1.719 | -9.6246 | 227.06 | -216.8
Girder 5 | 25.5552 | 0.529 | 7.151 | -22.0931 | 513.28 | -505.58
Girder 5 | 25.5552 | 1.143 | -11.884 | -22.0931 | 517.76 | -501.1
Girder 5 | 30.3222 | 0.846 | -2.675 | 12.6081 | 296.88 | -284.56
Girder 5 | 30.3222 | 0.846 | -2.675 | 12.6081 | 296.88 | -284.56
Girder 5 | 35.5604 | 0.519 | 7.445 | 0.1152 | 6.44 | 1.12
Girder 5 | 35.5604 | 1.116 | -11.038 | 0.1152 | 10.79 | 5.47
Girder 5 | 37.9007 | 0.97 | -6.516 | 20.6558 | 483.35 | -469.22
Girder 5 | 37.9007 | 0.97 | -6.516 | 20.6558 | 483.35 | -469.22
Girder 5 | 45.4791 | 0.497 | 8.124 | 14.5633 | 339.43 | -332.18
Girder 5 | 45.4791 | 0.497 | 8.124 | 14.5633 | 339.43 | -332.18
Girder 5 | 45.5656 | 0.492 | 8.291 | 13.8537 | 323.03 | -315.86
Girder 5 | 45.5656 | 1.06 | -9.307 | 13.8537 | 327.17 | -311.72
Girder 5 | 49.2684 | 0.829 | -2.154 | 35.0712 | 814.72 | -802.64
Girder 5 | 53.0576 | 0.593 | 5.167 | 29.3622 | 681.36 | -672.73
Girder 5 | 53.0576 | 0.593 | 5.167 | 29.3622 | 681.36 | -672.73
Girder 5 | 55.5708 | 0.436 | 10.022 | 10.2761 | 240.12 | -233.77
Girder 5 | 55.5708 | 1.022 | -8.135 | 10.2761 | 244.4 | -229.5
Girder 5 | 60.6361 | 0.706 | 1.651 | 26.6979 | 620.75 | -610.46
Girder 5 | 60.6361 | 0.706 | 1.651 | 26.6979 | 620.75 | -610.46
Girder 5 | 65.576 | 0.398 | 11.194 | -5.0282 | 118.84 | -113.04
Girder 5 | 65.576 | 1.013 | -7.855 | -5.0282 | 123.32 | -108.56
Girder 5 | 68.2145 | 0.848 | -2.757 | 8.9718 | 213.06 | -200.69
Girder 5 | 68.2145 | 0.848 | -2.757 | 8.9718 | 213.06 | -200.69
Girder 5 | 75.5812 | 0.389 | 11.474 | -23.1351 | 536.29 | -530.62
Girder 5 | 75.5812 | 1.015 | -7.907 | -23.1351 | 540.85 | -526.06
Girder 5 | 75.793 | 1.001 | -7.498 | -21.5039 | 503.14 | -488.55
Girder 5 | 75.793 | 1.001 | -7.498 | -21.5039 | 503.14 | -488.55
Girder 5 | 83.3715 | 0.529 | 7.143 | -20.1592 | 468.69 | -460.98
Girder 5 | 83.3715 | 0.529 | 7.143 | -20.1592 | 468.69 | -460.98
Girder 5 | 85.5864 | 0.391 | 11.422 | -40.7194 | 941.77 | -936.07
Girder 5 | 85.5864 | 1.074 | -9.746 | -40.7194 | 946.75 | -931.09
Girder 5 | 90.95 | 0.74 | 0.616 | -16.2359 | 379.76 | -368.98
Girder 5 | 90.95 | 0.74 | 0.616 | -16.2359 | 379.76 | -368.98
Girder 5 | 95.5917 | 0.45 | 9.583 | -39.9066 | 923.46 | -916.9
Girder 5 | 95.5917 | 1.027 | -8.292 | -39.9066 | 927.66 | -912.69
Girder 5 | 98.5368 | 0.843 | -2.603 | -23.8634 | 556.39 | -544.1
Girder 6 | 0 | -14.788 | -31.828 | -153.7536 | 3437.56 | -3653.04
Girder 6 | 0.0083 | -14.789 | -31.812 | -153.4884 | 3431.44 | -3646.93
Girder 6 | 0.0083 | -14.789 | -31.812 | -153.4884 | 3431.44 | -3646.93
Girder 6 | 5.6912 | -15.143 | -20.833 | -3.8992 | -20.42 | -200.24
Girder 6 | 5.6912 | -15.143 | -20.833 | -3.8992 | -20.42 | -200.24
Girder 6 | 8.5327 | -15.32 | -15.344 | 47.499 | 983.63 | -1206.87
Girder 6 | 11.3741 | -15.498 | -9.855 | 83.2998 | 1807.84 | -2033.67
Girder 6 | 11.3741 | -15.498 | -9.855 | 83.2998 | 1807.84 | -2033.67
Girder 6 | 17.057 | -15.852 | 1.124 | 108.1085 | 2377.31 | -2608.3
Girder 6 | 17.057 | -15.852 | 1.124 | 108.1085 | 2377.31 | -2608.3
Girder 6 | 17.0653 | -15.853 | 1.14 | 108.0991 | 2377.08 | -2608.08
Girder 7 | 0 | -15.853 | 1.14 | 108.0991 | 2377.08 | -2608.08
Girder 7 | 0.0083 | -15.853 | 1.156 | 108.0895 | 2376.86 | -2607.87
Girder 7 | 0.0083 | -15.853 | 1.156 | 108.0895 | 2376.86 | -2607.87
Girder 7 | 5.0026 | -16.165 | 10.804 | 78.2231 | 1685.92 | -1921.47
Girder 7 | 5.0026 | -16.165 | 10.804 | 78.2231 | 1685.92 | -1921.47
Girder 7 | 9.9969 | -16.476 | 20.453 | 0.1705 | -116.11 | -123.98
Girder 7 | 9.9969 | -16.476 | 20.453 | 0.1705 | -116.11 | -123.98
Girder 7 | 10.0052 | -16.477 | 20.469 | -6.429e-14 | -120.05 | -120.05

## Strength 3 (Max)
TABLE: Strength III Maximum | [6 empty] | Arch Member | 0.1619 | 23.3165
Frame | Station | P | V2 | M3 | S11Max | S11Min | Cable | 0.005454 | 0.7854
Text | ft | Kip | Kip | Kip-ft | Kip/ft2 | Kip/ft2 | Girder Member | 0.1357 | 19.5477
Arch 1 | 0 | -167.849 | -1.699 | 4.441e-15 | -1036.27 | -1036.27 | Frame | Max P | Min P | Max V2 | Min V2 | Max M3 | Min M3 | Max Stress | Min Stress | Max Stress | Min Stress | Frame | Max P | Min P | Max V2 | Min V2 | Max M3 | Min M3 | Max Stress | Min Stress | Max Stress | Min Stress
Arch 1 | 7.2923 | -167.775 | -1.608 | 12.0587 | -719.92 | -1351.7 | Text | Kip | Kip | Kip | Kip | Kip-ft | Kip-ft | KSF | KSF | KSI | KSI | Text | Kip | Kip | Kip | Kip | Kip-ft | Kip-ft | KSF | KSF | KSI | KSI
Arch 1 | 14.5847 | -167.702 | -1.517 | 23.4519 | -421.02 | -1649.7 | Arch 1 | -167.702 | -167.849 | -1.517 | -1.699 | 23.4519 | 4.441e-15 | -421.02 | -1649.7 | -2.9238 | -11.4563 | Arch | -119.0176 | -170.425 | 21.2396 | -29.064 | 136.7071 | -75.5205 | 2584.4047 | -4581.6307 | 17.9473 | -31.8169
Arch 2 | 0 | -165.21 | -28.84 | 23.4519 | -405.63 | -1634.32 | Arch 2 | -165.182 | -165.21 | -28.79 | -28.84 | 125.8165 | 23.4519 | 2276.08 | -4315.68 | 15.8061 | -29.97 | Cable | 17.141 | 12.5612 | 0.2044 | -0.2058 | 10.8906 | -4.172 | 3326.0286 | 2408.9144 | 23.0974 | 16.7286
Arch 2 | 1.7762 | -165.196 | -28.815 | 74.6562 | 935.8 | -2975.58 | Arch 3 | -133.899 | -141.142 | 11.173 | -1.664 | -12.4857 | -64.5011 | 863 | -2516.33 | 5.9931 | -17.4745 | Girder | 9.6876 | -13.4322 | 32.4992 | -25.658 | 147.029 | -198.9052 | 4692.8525 | -4599.6554 | 32.5893 | -31.9421
Arch 2 | 3.5525 | -165.182 | -28.79 | 125.8165 | 2276.08 | -4315.68 | Arch 4 | -128.333 | -133.929 | 4.527 | -10.807 | 3.4525 | -64.5011 | 862.82 | -2516.52 | 5.9918 | -17.4758
Arch 3 | 0 | -141.142 | -1.664 | -22.7882 | -274.42 | -1468.34 | Arch 5 | -121.734 | -127.355 | 13.39 | -16.453 | 17.2374 | -33.4628 | 90.33 | -1662.85 | 0.62729 | -11.5476 | Arch | 1.841 | -1.84 | 0.159 | -0.16 | 7.779 | -7.871 | 175.9248 | -189.9648 | 1.2217 | -1.3192
Arch 3 | 5.5161 | -141.098 | -1.586 | -13.8242 | -508.97 | -1233.25 | Arch 6 | -121.734 | -124.503 | 13.39 | -6.638 | 40.6022 | -11.347 | 310.59 | -1818.58 | 2.1569 | -12.629 | Cable | 0.095 | -1.122 | 0.146 | -0.147 | 7.779 | -2.98 | 148.3776 | -130.104 | 1.0304 | -0.9035
Arch 3 | 6.363 | -141.092 | -1.575 | -12.4857 | -544 | -1198.15 | Arch 7 | -121.595 | -125.841 | 17.551 | -12.265 | 30.3548 | -12.803 | 44.42 | -1558.62 | 0.30847 | -10.8237 | Girder | 0.544 | -0.103 | 0.068 | -0.075 | 3.926 | -2.514 | 96.5232 | -104.8896 | 0.6703 | -0.7284
Arch 3 | 6.363 | -133.936 | 11.107 | -12.4857 | -499.82 | -1153.97 | Arch 8 | -127.019 | -131.768 | 11.875 | -3.198 | 16.304 | -46.1248 | 394.77 | -2021.79 | 2.7415 | -14.0402
Arch 3 | 11.0323 | -133.899 | 11.173 | -64.5011 | 863 | -2516.33 | Arch 9 | -131.941 | -139.734 | 5.612 | -9.769 | 8.0661 | -46.1248 | 393.71 | -2022.86 | 2.7341 | -14.0476 | Arch | 2.5774 | -2.576 | 0.2226 | -0.224 | 10.8906 | -11.0194 | 246.2947 | -265.9507 | 1.7104 | -1.8469
Arch 4 | 0 | -133.929 | -10.807 | -64.5011 | 862.82 | -2516.52 | Arch 10 | -138.779 | -147.339 | -5.572 | -17.245 | 20.3296 | -41.9453 | 242 | -1955.59 | 1.6806 | -13.5805 | Cable | 0.133 | -1.5708 | 0.2044 | -0.2058 | 10.8906 | -4.172 | 207.7286 | -182.1456 | 1.4426 | -1.2649
Arch 4 | 6.316 | -133.894 | -10.711 | 3.4525 | -736.2 | -917.08 | Arch 11 | -150.162 | -150.243 | 21.017 | 20.907 | 124.6445 | -53.6531 | 2338.11 | -4192.25 | 16.2369 | -29.1128 | Girder | 0.7616 | -0.1442 | 0.0952 | -0.105 | 5.4964 | -3.5196 | 135.1325 | -146.8454 | 0.93842 | -1.0198
Arch 4 | 6.316 | -128.379 | 4.402 | 3.4525 | -702.15 | -883.03 | Arch 12 | -151.659 | -151.826 | -3.597 | -3.761 | -1.628e-14 | -53.6531 | 469.18 | -2341.8 | 3.2582 | -16.2625
Arch 4 | 7.2923 | -128.374 | 4.417 | -0.8527 | -770.22 | -814.89 | Cable 1 | 14.563 | 14.563 | 0 | 0 | 0 | 0 | 2670.03 | 2670.03 | 18.5419 | 18.5419 | Frame | Max P | Min P | Max V2 | Min V2 | Max M3 | Min M3 | Max Stress | Min Stress | Max Stress | Min Stress
Arch 4 | 14.5847 | -128.333 | 4.527 | -33.4628 | 84.29 | -1668.9 | Cable 2 | 16.09 | 16.09 | 0 | 0 | 0 | 0 | 2949.96 | 2949.96 | 20.4858 | 20.4858 | Text | Kip | Kip | Kip | Kip | Kip-ft | Kip-ft | KSF | KSF | KSI | KSI
Arch 5 | 0 | -127.355 | -16.453 | -33.4628 | 90.33 | -1662.85 | Cable 3 | 15.291 | 15.291 | 0 | 0 | 0 | 0 | 2803.48 | 2803.48 | 19.4686 | 19.4686 | Arch | -121.595 | -167.849 | 21.017 | -28.84 | 125.8165 | -64.5011 | 2338.11 | -4315.68 | 16.2369 | -29.97
Arch 5 | 2.2715 | -127.348 | -16.417 | 3.8697 | -684.85 | -887.59 | Cable 4 | 14.846 | 14.846 | 0 | 0 | 0 | 0 | 2721.88 | 2721.88 | 18.9019 | 18.9019 | Cable | 17.008 | 14.132 | 0 | 0 | 0 | 0 | 3118.3 | 2591.06 | 21.6549 | 17.9935
Arch 5 | 2.2715 | -124.518 | -1.394 | 3.8697 | -667.38 | -870.12 | Cable 5 | 14.132 | 14.132 | 0 | 0 | 0 | 0 | 2591.06 | 2591.06 | 17.9935 | 17.9935 | Girder | 8.926 | -13.288 | 32.404 | -25.553 | 141.5326 | -195.3856 | 4557.72 | -4452.81 | 31.6508 | -30.9223
Arch 5 | 7.2923 | -124.503 | -1.315 | 10.6698 | -489.15 | -1048.16 | Cable 6 | 14.583 | 14.583 | 0 | 0 | 0 | 0 | 2673.71 | 2673.71 | 18.5674 | 18.5674
Arch 5 | 12.4473 | -124.488 | -1.233 | 17.2374 | -317.01 | -1220.11 | Cable 7 | 15.302 | 15.302 | 0 | 0 | 0 | 0 | 2805.6 | 2805.6 | 19.4833 | 19.4833
Arch 5 | 12.4473 | -121.741 | 13.356 | 17.2374 | -300.05 | -1203.15 | Cable 8 | 15.569 | 15.569 | 0 | 0 | 0 | 0 | 2854.53 | 2854.53 | 19.8231 | 19.8231
Arch 5 | 14.5847 | -121.734 | 13.39 | -11.347 | -454.32 | -1048.81 | Cable 9 | 17.008 | 17.008 | 0 | 0 | 0 | 0 | 3118.3 | 3118.3 | 21.6549 | 21.6549
Arch 6 | 0 | -122.289 | -6.638 | -11.347 | -457.74 | -1052.23 | Cable 10 | 14.377 | 14.377 | 0 | 0 | 0 | 0 | 2635.89 | 2635.89 | 18.3048 | 18.3048
Arch 6 | 7.2924 | -122.286 | -6.521 | 36.6333 | 204.67 | -1714.61 | Girder 1 | 8.926 | 8.425 | -5.552 | -21.069 | 133.1662 | 1.066e-14 | 3131.97 | -3009.21 | 21.7498 | -20.8973
Arch 6 | 7.9015 | -122.286 | -6.511 | 40.6022 | 308.64 | -1818.58 | Girder 2 | 8.425 | 7.924 | 9.965 | -5.552 | 141.5326 | 111.0878 | 3323.06 | -3203.95 | 23.0768 | -22.2497
Arch 6 | 7.9015 | -121.97 | 7.618 | 40.6022 | 310.59 | -1816.63 | Girder 3 | 7.924 | 7.423 | 25.483 | 9.965 | 111.0878 | -66.2351 | 2619.23 | -2503.77 | 18.1891 | -17.3873
Arch 6 | 14.5847 | -121.968 | 7.725 | -10.6665 | -473.59 | -1032.42 | Girder 4 | 7.423 | 7.199 | 32.404 | 25.483 | -66.2351 | -195.3856 | 4557.72 | -4452.81 | 31.6508 | -30.9223
Arch 7 | 0 | -121.595 | -12.265 | -10.6665 | -471.29 | -1030.12 | Girder 5 | 0.948 | 0.335 | 9.215 | -9.78 | 28.2075 | -52.5384 | 1218.22 | -1208.1 | 8.4599 | -8.3896
Arch 7 | 3.3519 | -121.603 | -12.212 | 30.3548 | 44.42 | -1545.92 | Girder 6 | -11.932 | -12.787 | 0.916 | -25.553 | 86.8 | -123.4287 | 2759.13 | -2933 | 19.1606 | -20.3681
Arch 7 | 3.3519 | -123.658 | 2.226 | 30.3548 | 31.73 | -1558.62 | Girder 7 | -12.787 | -13.288 | 16.434 | 0.916 | 86.7924 | -1.544e-14 | 1908.13 | -2094.45 | 13.2509 | -14.5448
Arch 7 | 7.2924 | -123.667 | 2.289 | 21.458 | -201.39 | -1325.61
Arch 7 | 13.4527 | -123.681 | 2.387 | 7.0543 | -578.79 | -948.38
Arch 7 | 13.4527 | -125.839 | 17.533 | 7.0543 | -592.11 | -961.7
Arch 7 | 14.5847 | -125.841 | 17.551 | -12.803 | -441.53 | -1112.3
Arch 8 | 0 | -127.019 | -3.198 | -12.803 | -448.8 | -1119.58
Arch 8 | 7.2923 | -127.054 | -3.086 | 10.1097 | -519.58 | -1049.24
Arch 8 | 9.3095 | -127.064 | -3.055 | 16.304 | -357.37 | -1211.56
Arch 8 | 9.3095 | -131.742 | 11.794 | 16.304 | -386.25 | -1240.45
Arch 8 | 14.5846 | -131.768 | 11.875 | -46.1248 | 394.77 | -2021.79
Arch 9 | 0 | -131.941 | -9.769 | -46.1248 | 393.71 | -2022.86
Arch 9 | 5.5701 | -131.981 | -9.689 | 8.0661 | -603.53 | -1026.12
Arch 9 | 5.5701 | -139.668 | 5.483 | 8.0661 | -650.98 | -1073.58
Arch 9 | 7.2924 | -139.681 | 5.508 | -1.3986 | -825.72 | -899
Arch 9 | 14.5847 | -139.734 | 5.612 | -41.9453 | 236.11 | -1961.48
Arch 10 | 0 | -138.779 | -17.245 | -41.9453 | 242 | -1955.59
Arch 10 | 2.4289 | -138.802 | -17.214 | -0.0956 | -854.43 | -859.44
Arch 10 | 2.4289 | -147.304 | -5.619 | -0.0956 | -906.92 | -911.93
Arch 10 | 3.0396 | -147.31 | -5.611 | 3.3333 | -822.14 | -996.78
Arch 10 | 6.0792 | -147.339 | -5.572 | 20.3296 | -377.08 | -1442.19
Arch 11 | 0 | -150.162 | 20.907 | 124.6445 | 2338.11 | -4192.25
Arch 11 | 4.2528 | -150.202 | 20.962 | 35.6128 | 5.59 | -1860.23
Arch 11 | 8.5056 | -150.243 | 21.017 | -53.6531 | 477.93 | -2333.06
Arch 12 | 0 | -151.659 | -3.761 | -53.6531 | 469.18 | -2341.8
Arch 12 | 7.2923 | -151.743 | -3.679 | -26.5279 | -241.91 | -1631.75
Arch 12 | 14.5847 | -151.826 | -3.597 | -1.628e-14 | -937.35 | -937.35
Cable 1 | 0 | 14.563 | 0 | 0 | 2670.03 | 2670.03
Cable 1 | 1.6528 | 14.563 | 0 | 0 | 2670.03 | 2670.03
Cable 1 | 3.3056 | 14.563 | 0 | 0 | 2670.03 | 2670.03
Cable 2 | 0 | 16.09 | 0 | 0 | 2949.96 | 2949.96
Cable 2 | 4.044 | 16.09 | 0 | 0 | 2949.96 | 2949.96
Cable 2 | 8.0879 | 16.09 | 0 | 0 | 2949.96 | 2949.96
Cable 3 | 0 | 15.291 | 0 | 0 | 2803.48 | 2803.48
Cable 3 | 5.8328 | 15.291 | 0 | 0 | 2803.48 | 2803.48
Cable 3 | 11.6656 | 15.291 | 0 | 0 | 2803.48 | 2803.48
Cable 4 | 0 | 14.846 | 0 | 0 | 2721.88 | 2721.88
Cable 4 | 6.9357 | 14.846 | 0 | 0 | 2721.88 | 2721.88
Cable 4 | 13.8715 | 14.846 | 0 | 0 | 2721.88 | 2721.88
Cable 5 | 0 | 14.132 | 0 | 0 | 2591.06 | 2591.06
Cable 5 | 7.3832 | 14.132 | 0 | 0 | 2591.06 | 2591.06
Cable 5 | 14.7664 | 14.132 | 0 | 0 | 2591.06 | 2591.06
Cable 6 | 0 | 14.583 | 0 | 0 | 2673.71 | 2673.71
Cable 6 | 7.3831 | 14.583 | 0 | 0 | 2673.71 | 2673.71
Cable 6 | 14.7661 | 14.583 | 0 | 0 | 2673.71 | 2673.71
Cable 7 | 0 | 15.302 | 0 | 0 | 2805.6 | 2805.6
Cable 7 | 6.8327 | 15.302 | 0 | 0 | 2805.6 | 2805.6
Cable 7 | 13.6653 | 15.302 | 0 | 0 | 2805.6 | 2805.6
Cable 8 | 0 | 15.569 | 0 | 0 | 2854.53 | 2854.53
Cable 8 | 5.5156 | 15.569 | 0 | 0 | 2854.53 | 2854.53
Cable 8 | 11.0312 | 15.569 | 0 | 0 | 2854.53 | 2854.53
Cable 9 | 0 | 17.008 | 0 | 0 | 3118.3 | 3118.3
Cable 9 | 3.6257 | 17.008 | 0 | 0 | 3118.3 | 3118.3
Cable 9 | 7.2514 | 17.008 | 0 | 0 | 3118.3 | 3118.3
Cable 10 | 0 | 14.377 | 0 | 0 | 2635.89 | 2635.89
Cable 10 | 1.0318 | 14.377 | 0 | 0 | 2635.89 | 2635.89
Cable 10 | 2.0635 | 14.377 | 0 | 0 | 2635.89 | 2635.89
Girder 1 | 0 | 8.926 | -21.069 | 1.066e-14 | 65.03 | 65.03
Girder 1 | 5.0023 | 8.676 | -13.31 | 85.9887 | 2045.96 | -1919.55
Girder 1 | 10.0046 | 8.425 | -5.552 | 133.1662 | 3131.97 | -3009.21
Girder 2 | 0 | 8.425 | -5.552 | 133.1662 | 3131.97 | -3009.21
Girder 2 | 5.0023 | 8.175 | 2.207 | 141.5326 | 3323.06 | -3203.95
Girder 2 | 10.0046 | 7.924 | 9.965 | 111.0878 | 2619.23 | -2503.77
Girder 3 | 0 | 7.924 | 9.965 | 111.0878 | 2619.23 | -2503.77
Girder 3 | 5.0023 | 7.673 | 17.724 | 41.8319 | 1020.48 | -908.67
Girder 3 | 10.0046 | 7.423 | 25.483 | -66.2351 | 1581.35 | -1473.19
Girder 4 | 0 | 7.423 | 25.483 | -66.2351 | 1581.35 | -1473.19
Girder 4 | 2.2311 | 7.311 | 28.943 | -126.95 | 2980.52 | -2873.99
Girder 4 | 4.4622 | 7.199 | 32.404 | -195.3856 | 4557.72 | -4452.81
Girder 5 | 0 | 0.738 | -3.262 | -46.7809 | 1084.06 | -1073.31
Girder 5 | 5.5448 | 0.46 | 5.338 | -52.5384 | 1214.8 | -1208.1
Girder 5 | 5.5448 | 0.93 | -9.217 | -52.5384 | 1218.22 | -1204.67
Girder 5 | 7.5868 | 0.828 | -6.05 | -36.951 | 858.06 | -846
Girder 5 | 7.5868 | 0.828 | -6.05 | -36.951 | 858.06 | -846
Girder 5 | 15.1653 | 0.448 | 5.705 | -35.6442 | 825.16 | -818.63
Girder 5 | 15.1653 | 0.448 | 5.705 | -35.6442 | 825.16 | -818.63
Girder 5 | 15.55 | 0.429 | 6.301 | -37.9535 | 878.27 | -872.02
Girder 5 | 15.55 | 0.948 | -9.78 | -37.9535 | 882.05 | -868.24
Girder 5 | 22.7437 | 0.588 | 1.378 | -7.7326 | 182.58 | -174.02
Girder 5 | 22.7437 | 0.588 | 1.378 | -7.7326 | 182.58 | -174.02
Girder 5 | 25.5552 | 0.447 | 5.738 | -17.736 | 412.22 | -405.71
Girder 5 | 25.5552 | 0.941 | -9.544 | -17.736 | 415.82 | -402.11
Girder 5 | 30.3222 | 0.702 | -2.151 | 10.1387 | 238.89 | -228.67
Girder 5 | 30.3222 | 0.702 | -2.151 | 10.1387 | 238.89 | -228.67
Girder 5 | 35.5604 | 0.439 | 5.974 | 0.1249 | 6.08 | 0.32
Girder 5 | 35.5604 | 0.919 | -8.864 | 0.1249 | 9.57 | 3.81
Girder 5 | 37.9007 | 0.801 | -5.234 | 16.6216 | 389.11 | -377.43
Girder 5 | 37.9007 | 0.801 | -5.234 | 16.6216 | 389.11 | -377.43
Girder 5 | 45.4791 | 0.422 | 6.52 | 11.7483 | 273.97 | -267.82
Girder 5 | 45.4791 | 0.422 | 6.52 | 11.7483 | 273.97 | -267.82
Girder 5 | 45.5656 | 0.417 | 6.654 | 11.1788 | 260.81 | -254.72
Girder 5 | 45.5656 | 0.874 | -7.47 | 11.1788 | 264.13 | -251.4
Girder 5 | 49.2684 | 0.688 | -1.727 | 28.2075 | 655.43 | -645.4
Girder 5 | 53.0576 | 0.498 | 4.15 | 23.6179 | 548.22 | -540.96
Girder 5 | 53.0576 | 0.498 | 4.15 | 23.6179 | 548.22 | -540.96
Girder 5 | 55.5708 | 0.373 | 8.048 | 8.2904 | 193.88 | -188.45
Girder 5 | 55.5708 | 0.843 | -6.527 | 8.2904 | 197.31 | -185.02
Girder 5 | 60.6361 | 0.589 | 1.329 | 21.4565 | 499.05 | -490.46
Girder 5 | 60.6361 | 0.589 | 1.329 | 21.4565 | 499.05 | -490.46
Girder 5 | 65.576 | 0.342 | 8.991 | -4.0326 | 95.48 | -90.49
Girder 5 | 65.576 | 0.836 | -6.303 | -4.0326 | 99.07 | -86.89
Girder 5 | 68.2145 | 0.704 | -2.211 | 7.2003 | 171.16 | -160.9
Girder 5 | 68.2145 | 0.704 | -2.211 | 7.2003 | 171.16 | -160.9
Girder 5 | 75.5812 | 0.335 | 9.215 | -18.5964 | 431.24 | -426.36
Girder 5 | 75.5812 | 0.837 | -6.346 | -18.5964 | 434.9 | -422.7
Girder 5 | 75.793 | 0.827 | -6.018 | -17.2872 | 404.64 | -392.59
Girder 5 | 75.793 | 0.827 | -6.018 | -17.2872 | 404.64 | -392.59
Girder 5 | 83.3715 | 0.447 | 5.737 | -16.2216 | 377.3 | -370.78
Girder 5 | 83.3715 | 0.447 | 5.737 | -16.2216 | 377.3 | -370.78
Girder 5 | 85.5864 | 0.336 | 9.172 | -32.7324 | 757.2 | -752.31
Girder 5 | 85.5864 | 0.885 | -7.827 | -32.7324 | 761.2 | -748.31
Girder 5 | 90.95 | 0.616 | 0.492 | -13.062 | 305.68 | -296.7
Girder 5 | 90.95 | 0.616 | 0.492 | -13.062 | 305.68 | -296.7
Girder 5 | 95.5917 | 0.384 | 7.691 | -32.0541 | 741.91 | -736.32
Girder 5 | 95.5917 | 0.848 | -6.678 | -32.0541 | 745.29 | -732.94
Girder 5 | 98.5368 | 0.701 | -2.11 | -19.1139 | 445.84 | -435.63
Girder 6 | 0 | -11.932 | -25.553 | -123.4287 | 2759.13 | -2933
Girder 6 | 0.0083 | -11.932 | -25.54 | -123.2158 | 2754.21 | -2928.09
Girder 6 | 0.0083 | -11.932 | -25.54 | -123.2158 | 2754.21 | -2928.09
Girder 6 | 5.6912 | -12.217 | -16.726 | -3.1204 | -17.06 | -160.96
Girder 6 | 5.6912 | -12.217 | -16.726 | -3.1204 | -17.06 | -160.96
Girder 6 | 8.5327 | -12.359 | -12.319 | 38.1435 | 789.48 | -969.57
Girder 6 | 11.3741 | -12.502 | -7.912 | 66.8849 | 1451.17 | -1633.34
Girder 6 | 11.3741 | -12.502 | -7.912 | 66.8849 | 1451.17 | -1633.34
Girder 6 | 17.057 | -12.786 | 0.903 | 86.8 | 1908.3 | -2094.62
Girder 6 | 17.057 | -12.786 | 0.903 | 86.8 | 1908.3 | -2094.62
Girder 6 | 17.0653 | -12.787 | 0.916 | 86.7924 | 1908.13 | -2094.45
Girder 7 | 0 | -12.787 | 0.916 | 86.7924 | 1908.13 | -2094.45
Girder 7 | 0.0083 | -12.787 | 0.929 | 86.7847 | 1907.95 | -2094.28
Girder 7 | 0.0083 | -12.787 | 0.929 | 86.7847 | 1907.95 | -2094.28
Girder 7 | 5.0026 | -13.037 | 8.675 | 62.804 | 1353.17 | -1543.14
Girder 7 | 5.0026 | -13.037 | 8.675 | 62.804 | 1353.17 | -1543.14
Girder 7 | 9.9969 | -13.287 | 16.421 | 0.1369 | -93.65 | -99.97
Girder 7 | 9.9969 | -13.287 | 16.421 | 0.1369 | -93.65 | -99.97
Girder 7 | 10.0052 | -13.288 | 16.434 | -1.544e-14 | -96.81 | -96.81

## Strength 3 (Min)
TABLE: Strength III Minimum | [6 empty] | Arch Member | 0.1619 | 23.3165
Frame | Station | P | V2 | M3 | S11Max | S11Min | Cable | 0.005454 | 0.7854
Text | ft | Kip | Kip | Kip-ft | Kip/ft2 | Kip/ft2 | Girder Member | 0.1357 | 19.5477
Arch 1 | 0 | -121.608 | -1.231 | 3.197e-15 | -750.79 | -750.79 | Frame | Max P | Min P | Max V2 | Min V2 | Max M3 | Min M3 | Max Stress | Min Stress | Max Stress | Min Stress | Frame | Max P | Min P | Max V2 | Min V2 | Max M3 | Min M3 | Max Stress | Min Stress | Max Stress | Min Stress
Arch 1 | 7.2923 | -121.555 | -1.165 | 8.7364 | -521.6 | -979.32 | Text | Kip | Kip | Kip | Kip | Kip-ft | Kip-ft | KSF | KSF | KSI | KSI | Text | Kip | Kip | Kip | Kip | Kip-ft | Kip-ft | KSF | KSF | KSI | KSI
Arch 1 | 14.5847 | -121.503 | -1.099 | 16.9936 | -304.97 | -1195.3 | Arch 1 | -121.503 | -121.608 | -1.099 | -1.231 | 16.9936 | 3.197e-15 | -304.97 | -1195.3 | -2.1178 | -8.3007 | Arch | -85.5186 | -124.184 | 15.4506 | -21.119 | 102.0513 | -57.7524 | 1940.3847 | -3392.8507 | 13.4749 | -23.5615
Arch 2 | 0 | -119.697 | -20.895 | 16.9936 | -293.82 | -1184.15 | Arch 2 | -119.677 | -119.697 | -20.86 | -20.895 | 91.1607 | 16.9936 | 1649.18 | -3126.9 | 11.4526 | -21.7146 | Cable | 12.456 | 8.6682 | 0.2044 | -0.2058 | 10.8906 | -4.172 | 2467.0986 | 1695.2244 | 17.1326 | 11.7724
Arch 2 | 1.7762 | -119.687 | -20.878 | 54.0931 | 678.09 | -2155.94 | Arch 3 | -97.011 | -102.258 | 8.095 | -1.205 | -9.0468 | -46.733 | 625.29 | -1823.14 | 4.3423 | -12.6607 | Girder | 7.2296 | -9.7712 | 23.5732 | -18.619 | 108.0448 | -145.0872 | 3437.4525 | -3373.1554 | 23.8712 | -23.4247
Arch 2 | 3.5525 | -119.677 | -20.86 | 91.1607 | 1649.18 | -3126.9 | Arch 4 | -92.978 | -97.032 | 3.279 | -7.829 | 2.5012 | -46.733 | 625.15 | -1823.27 | 4.3413 | -12.6616
Arch 3 | 0 | -102.258 | -1.205 | -16.5113 | -198.79 | -1063.85 | Arch 5 | -88.197 | -92.269 | 9.701 | -11.92 | 12.4894 | -24.2444 | 65.45 | -1204.76 | 0.45451 | -8.3664 | Arch | 1.841 | -1.84 | 0.159 | -0.16 | 7.779 | -7.871 | 175.9248 | -189.9648 | 1.2217 | -1.3192
Arch 3 | 5.5161 | -102.227 | -1.15 | -10.0168 | -368.73 | -893.53 | Arch 6 | -88.197 | -90.203 | 9.701 | -4.809 | 29.4176 | -8.2207 | 225.06 | -1317.6 | 1.5629 | -9.15 | Cable | 0.095 | -1.122 | 0.146 | -0.147 | 7.779 | -2.98 | 148.3776 | -130.104 | 1.0304 | -0.9035
Arch 3 | 6.363 | -102.222 | -1.141 | -9.0468 | -394.11 | -868.09 | Arch 7 | -88.096 | -91.173 | 12.716 | -8.886 | 21.9934 | -9.2753 | 32.21 | -1129.26 | 0.22368 | -7.8421 | Girder | 0.544 | -0.103 | 0.068 | -0.075 | 3.926 | -2.514 | 96.5232 | -104.8896 | 0.6703 | -0.7284
Arch 3 | 6.363 | -97.037 | 8.048 | -9.0468 | -362.1 | -836.08 | Arch 8 | -92.026 | -95.466 | 8.604 | -2.317 | 11.8129 | -33.4183 | 286.03 | -1464.81 | 1.9863 | -10.1723
Arch 3 | 11.0323 | -97.011 | 8.095 | -46.733 | 625.29 | -1823.14 | Arch 9 | -95.592 | -101.238 | 4.066 | -7.077 | 5.8441 | -33.4183 | 285.26 | -1465.59 | 1.981 | -10.1777 | Arch | 2.5774 | -2.576 | 0.2226 | -0.224 | 10.8906 | -11.0194 | 246.2947 | -265.9507 | 1.7104 | -1.8469
Arch 4 | 0 | -97.032 | -7.829 | -46.733 | 625.15 | -1823.27 | Arch 10 | -100.546 | -106.748 | -4.037 | -12.495 | 14.7288 | -30.3904 | 175.35 | -1416.85 | 1.2177 | -9.8392 | Cable | 0.133 | -1.5708 | 0.2044 | -0.2058 | 10.8906 | -4.172 | 207.7286 | -182.1456 | 1.4426 | -1.2649
Arch 4 | 6.316 | -97.007 | -7.761 | 2.5012 | -533.38 | -664.42 | Arch 11 | -108.794 | -108.852 | 15.228 | 15.148 | 90.3104 | -38.8728 | 1694.09 | -3037.44 | 11.7645 | -21.0933 | Girder | 0.7616 | -0.1442 | 0.0952 | -0.105 | 5.4964 | -3.5196 | 135.1325 | -146.8454 | 0.93842 | -1.0198
Arch 4 | 6.316 | -93.011 | 3.19 | 2.5012 | -508.71 | -639.75 | Arch 12 | -109.878 | -109.999 | -2.606 | -2.724 | -1.169e-14 | -38.8728 | 339.94 | -1696.68 | 2.3607 | -11.7825
Arch 4 | 7.2923 | -93.007 | 3.2 | -0.6182 | -558.01 | -590.4 | Cable 1 | 10.551 | 10.551 | 0 | 0 | 0 | 0 | 1934.57 | 1934.57 | 13.4345 | 13.4345
Arch 4 | 14.5847 | -92.978 | 3.279 | -24.2444 | 61.08 | -1209.14 | Cable 2 | 11.658 | 11.658 | 0 | 0 | 0 | 0 | 2137.41 | 2137.41 | 14.8431 | 14.8431 | Frame | Max P | Min P | Max V2 | Min V2 | Max M3 | Min M3 | Max Stress | Min Stress | Max Stress | Min Stress
Arch 5 | 0 | -92.269 | -11.92 | -24.2444 | 65.45 | -1204.76 | Cable 3 | 11.079 | 11.079 | 0 | 0 | 0 | 0 | 2031.28 | 2031.28 | 14.1061 | 14.1061 | Text | Kip | Kip | Kip | Kip | Kip-ft | Kip-ft | KSF | KSF | KSI | KSI
Arch 5 | 2.2715 | -92.265 | -11.895 | 2.804 | -496.17 | -643.08 | Cable 4 | 10.756 | 10.756 | 0 | 0 | 0 | 0 | 1972.16 | 1972.16 | 13.6956 | 13.6956 | Arch | -88.096 | -121.608 | 15.228 | -20.895 | 91.1607 | -46.733 | 1694.09 | -3126.9 | 11.7645 | -21.7146
Arch 5 | 2.2715 | -90.214 | -1.01 | 2.804 | -483.51 | -630.42 | Cable 5 | 10.239 | 10.239 | 0 | 0 | 0 | 0 | 1877.37 | 1877.37 | 13.0373 | 13.0373 | Cable | 12.323 | 10.239 | 0 | 0 | 0 | 0 | 2259.37 | 1877.37 | 15.6901 | 13.0373
Arch 5 | 7.2923 | -90.203 | -0.953 | 7.73 | -354.4 | -759.39 | Cable 6 | 10.566 | 10.566 | 0 | 0 | 0 | 0 | 1937.25 | 1937.25 | 13.4531 | 13.4531 | Girder | 6.468 | -9.627 | 23.478 | -18.514 | 102.5484 | -141.5676 | 3302.32 | -3226.31 | 22.9328 | -22.4049
Arch 5 | 12.4473 | -90.192 | -0.894 | 12.4894 | -229.66 | -884 | Cable 7 | 11.087 | 11.087 | 0 | 0 | 0 | 0 | 2032.81 | 2032.81 | 14.1167 | 14.1167
Arch 5 | 12.4473 | -88.202 | 9.677 | 12.4894 | -217.37 | -871.71 | Cable 8 | 11.281 | 11.281 | 0 | 0 | 0 | 0 | 2068.27 | 2068.27 | 14.363 | 14.363
Arch 5 | 14.5847 | -88.197 | 9.701 | -8.2207 | -329.16 | -759.86 | Cable 9 | 12.323 | 12.323 | 0 | 0 | 0 | 0 | 2259.37 | 2259.37 | 15.6901 | 15.6901
Arch 6 | 0 | -88.599 | -4.809 | -8.2207 | -331.64 | -762.34 | Cable 10 | 10.416 | 10.416 | 0 | 0 | 0 | 0 | 1909.82 | 1909.82 | 13.2626 | 13.2626
Arch 6 | 7.2924 | -88.597 | -4.725 | 26.5419 | 148.31 | -1242.27 | Girder 1 | 6.468 | 6.105 | -4.023 | -15.266 | 96.4864 | 4.619e-15 | 2269.29 | -2180.34 | 15.759 | -15.1413
Arch 6 | 7.9015 | -88.597 | -4.718 | 29.4176 | 223.64 | -1317.6 | Girder 2 | 6.105 | 5.742 | 7.221 | -4.023 | 102.5484 | 80.4894 | 2407.75 | -2321.44 | 16.7205 | -16.1211
Arch 6 | 7.9015 | -88.368 | 5.519 | 29.4176 | 225.06 | -1316.19 | Girder 3 | 5.742 | 5.378 | 18.464 | 7.221 | 80.4894 | -47.9909 | 1897.78 | -1814.12 | 13.179 | -12.5981
Arch 6 | 14.5847 | -88.366 | 5.597 | -7.7276 | -343.12 | -747.99 | Girder 4 | 5.378 | 5.217 | 23.478 | 18.464 | -47.9909 | -141.5676 | 3302.32 | -3226.31 | 22.9328 | -22.4049
Arch 7 | 0 | -88.096 | -8.886 | -7.7276 | -341.46 | -746.32 | Girder 5 | 0.687 | 0.242 | 6.677 | -7.086 | 20.4373 | -38.0667 | 882.66 | -875.33 | 6.1296 | -6.0787
Arch 7 | 3.3519 | -88.102 | -8.848 | 21.9934 | 32.21 | -1120.06 | Girder 6 | -8.645 | -9.264 | 0.663 | -18.514 | 62.8914 | -89.4312 | 1999.15 | -2125.12 | 13.883 | -14.7578
Arch 7 | 3.3519 | -89.591 | 1.613 | 21.9934 | 23.02 | -1129.26 | Girder 7 | -9.264 | -9.627 | 11.907 | 0.663 | 62.8859 | -1.173e-14 | 1382.55 | -1517.54 | 9.601 | -10.5385
Arch 7 | 7.2924 | -89.598 | 1.659 | 15.5466 | -145.9 | -960.42
Arch 7 | 13.4527 | -89.608 | 1.729 | 5.1118 | -419.31 | -687.13
Arch 7 | 13.4527 | -91.171 | 12.703 | 5.1118 | -428.96 | -696.78
Arch 7 | 14.5847 | -91.173 | 12.716 | -9.2753 | -319.91 | -805.86
Arch 8 | 0 | -92.026 | -2.317 | -9.2753 | -325.17 | -811.13
Arch 8 | 7.2923 | -92.051 | -2.236 | 7.3246 | -376.43 | -760.18
Arch 8 | 9.3095 | -92.058 | -2.214 | 11.8129 | -258.9 | -877.8
Arch 8 | 9.3095 | -95.448 | 8.545 | 11.8129 | -279.83 | -898.73
Arch 8 | 14.5846 | -95.466 | 8.604 | -33.4183 | 286.03 | -1464.81
Arch 9 | 0 | -95.592 | -7.077 | -33.4183 | 285.26 | -1465.59
Arch 9 | 5.5701 | -95.621 | -7.02 | 5.8441 | -437.25 | -743.44
Arch 9 | 5.5701 | -101.191 | 3.973 | 5.8441 | -471.64 | -777.82
Arch 9 | 7.2924 | -101.2 | 3.991 | -1.0137 | -598.23 | -651.34
Arch 9 | 14.5847 | -101.238 | 4.066 | -30.3904 | 171.08 | -1421.13
Arch 10 | 0 | -100.546 | -12.495 | -30.3904 | 175.35 | -1416.85
Arch 10 | 2.4289 | -100.563 | -12.472 | -0.0694 | -619.04 | -622.67
Arch 10 | 2.4289 | -106.723 | -4.071 | -0.0694 | -657.07 | -660.7
Arch 10 | 3.0396 | -106.727 | -4.065 | 2.4148 | -595.65 | -722.17
Arch 10 | 6.0792 | -106.748 | -4.037 | 14.7288 | -273.2 | -1044.87
Arch 11 | 0 | -108.794 | 15.148 | 90.3104 | 1694.09 | -3037.44
Arch 11 | 4.2528 | -108.823 | 15.188 | 25.8031 | 4.08 | -1347.79
Arch 11 | 8.5056 | -108.852 | 15.228 | -38.8728 | 346.28 | -1690.34
Arch 12 | 0 | -109.878 | -2.724 | -38.8728 | 339.94 | -1696.68
Arch 12 | 7.2923 | -109.939 | -2.665 | -19.2214 | -175.22 | -1182.26
Arch 12 | 14.5847 | -109.999 | -2.606 | -1.169e-14 | -679.11 | -679.11
Cable 1 | 0 | 10.551 | 0 | 0 | 1934.57 | 1934.57
Cable 1 | 1.6528 | 10.551 | 0 | 0 | 1934.57 | 1934.57
Cable 1 | 3.3056 | 10.551 | 0 | 0 | 1934.57 | 1934.57
Cable 2 | 0 | 11.658 | 0 | 0 | 2137.41 | 2137.41
Cable 2 | 4.044 | 11.658 | 0 | 0 | 2137.41 | 2137.41
Cable 2 | 8.0879 | 11.658 | 0 | 0 | 2137.41 | 2137.41
Cable 3 | 0 | 11.079 | 0 | 0 | 2031.28 | 2031.28
Cable 3 | 5.8328 | 11.079 | 0 | 0 | 2031.28 | 2031.28
Cable 3 | 11.6656 | 11.079 | 0 | 0 | 2031.28 | 2031.28
Cable 4 | 0 | 10.756 | 0 | 0 | 1972.16 | 1972.16
Cable 4 | 6.9357 | 10.756 | 0 | 0 | 1972.16 | 1972.16
Cable 4 | 13.8715 | 10.756 | 0 | 0 | 1972.16 | 1972.16
Cable 5 | 0 | 10.239 | 0 | 0 | 1877.37 | 1877.37
Cable 5 | 7.3832 | 10.239 | 0 | 0 | 1877.37 | 1877.37
Cable 5 | 14.7664 | 10.239 | 0 | 0 | 1877.37 | 1877.37
Cable 6 | 0 | 10.566 | 0 | 0 | 1937.25 | 1937.25
Cable 6 | 7.3831 | 10.566 | 0 | 0 | 1937.25 | 1937.25
Cable 6 | 14.7661 | 10.566 | 0 | 0 | 1937.25 | 1937.25
Cable 7 | 0 | 11.087 | 0 | 0 | 2032.81 | 2032.81
Cable 7 | 6.8327 | 11.087 | 0 | 0 | 2032.81 | 2032.81
Cable 7 | 13.6653 | 11.087 | 0 | 0 | 2032.81 | 2032.81
Cable 8 | 0 | 11.281 | 0 | 0 | 2068.27 | 2068.27
Cable 8 | 5.5156 | 11.281 | 0 | 0 | 2068.27 | 2068.27
Cable 8 | 11.0312 | 11.281 | 0 | 0 | 2068.27 | 2068.27
Cable 9 | 0 | 12.323 | 0 | 0 | 2259.37 | 2259.37
Cable 9 | 3.6257 | 12.323 | 0 | 0 | 2259.37 | 2259.37
Cable 9 | 7.2514 | 12.323 | 0 | 0 | 2259.37 | 2259.37
Cable 10 | 0 | 10.416 | 0 | 0 | 1909.82 | 1909.82
Cable 10 | 1.0318 | 10.416 | 0 | 0 | 1909.82 | 1909.82
Cable 10 | 2.0635 | 10.416 | 0 | 0 | 1909.82 | 1909.82
Girder 1 | 0 | 6.468 | -15.266 | 4.619e-15 | 47.12 | 47.12
Girder 1 | 5.0023 | 6.286 | -9.644 | 62.3036 | 1482.42 | -1390.82
Girder 1 | 10.0046 | 6.105 | -4.023 | 96.4864 | 2269.29 | -2180.34
Girder 2 | 0 | 6.105 | -4.023 | 96.4864 | 2269.29 | -2180.34
Girder 2 | 5.0023 | 5.923 | 1.599 | 102.5484 | 2407.75 | -2321.44
Girder 2 | 10.0046 | 5.742 | 7.221 | 80.4894 | 1897.78 | -1814.12
Girder 3 | 0 | 5.742 | 7.221 | 80.4894 | 1897.78 | -1814.12
Girder 3 | 5.0023 | 5.56 | 12.842 | 30.3097 | 739.4 | -658.38
Girder 3 | 10.0046 | 5.378 | 18.464 | -47.9909 | 1145.78 | -1067.4
Girder 4 | 0 | 5.378 | 18.464 | -47.9909 | 1145.78 | -1067.4
Girder 4 | 2.2311 | 5.298 | 20.971 | -91.9823 | 2159.55 | -2082.36
Girder 4 | 4.4622 | 5.217 | 23.478 | -141.5676 | 3302.32 | -3226.31
Girder 5 | 0 | 0.534 | -2.363 | -33.8956 | 785.47 | -777.68
Girder 5 | 5.5448 | 0.333 | 3.868 | -38.0667 | 880.18 | -875.33
Girder 5 | 5.5448 | 0.674 | -6.678 | -38.0667 | 882.66 | -872.85
Girder 5 | 7.5868 | 0.599 | -4.383 | -26.7727 | 621.7 | -612.97
Girder 5 | 7.5868 | 0.599 | -4.383 | -26.7727 | 621.7 | -612.97
Girder 5 | 15.1653 | 0.324 | 4.133 | -25.8259 | 597.87 | -593.14
Girder 5 | 15.1653 | 0.324 | 4.133 | -25.8259 | 597.87 | -593.14
Girder 5 | 15.55 | 0.311 | 4.566 | -27.4992 | 636.35 | -631.82
Girder 5 | 15.55 | 0.687 | -7.086 | -27.4992 | 639.09 | -629.08
Girder 5 | 22.7437 | 0.426 | 0.998 | -5.6027 | 132.29 | -126.09
Girder 5 | 22.7437 | 0.426 | 0.998 | -5.6027 | 132.29 | -126.09
Girder 5 | 25.5552 | 0.324 | 4.158 | -12.8508 | 298.68 | -293.96
Girder 5 | 25.5552 | 0.681 | -6.915 | -12.8508 | 301.28 | -291.35
Girder 5 | 30.3222 | 0.508 | -1.558 | 7.3459 | 173.09 | -165.68
Girder 5 | 30.3222 | 0.508 | -1.558 | 7.3459 | 173.09 | -165.68
Girder 5 | 35.5604 | 0.318 | 4.328 | 0.0902 | 4.4 | 0.24
Girder 5 | 35.5604 | 0.665 | -6.422 | 0.0902 | 6.93 | 2.77
Girder 5 | 37.9007 | 0.58 | -3.792 | 12.0429 | 281.92 | -273.46
Girder 5 | 37.9007 | 0.58 | -3.792 | 12.0429 | 281.92 | -273.46
Girder 5 | 45.4791 | 0.305 | 4.724 | 8.5117 | 198.49 | -194.04
Girder 5 | 45.4791 | 0.305 | 4.724 | 8.5117 | 198.49 | -194.04
Girder 5 | 45.5656 | 0.302 | 4.821 | 8.0991 | 188.95 | -184.55
Girder 5 | 45.5656 | 0.633 | -5.413 | 8.0991 | 191.36 | -182.14
Girder 5 | 49.2684 | 0.498 | -1.252 | 20.4373 | 474.88 | -467.62
Girder 5 | 53.0576 | 0.361 | 3.007 | 17.112 | 397.2 | -391.94
Girder 5 | 53.0576 | 0.361 | 3.007 | 17.112 | 397.2 | -391.94
Girder 5 | 55.5708 | 0.27 | 5.831 | 6.0064 | 140.46 | -136.53
Girder 5 | 55.5708 | 0.611 | -4.73 | 6.0064 | 142.95 | -134.05
Girder 5 | 60.6361 | 0.427 | 0.963 | 15.5462 | 361.58 | -355.36
Girder 5 | 60.6361 | 0.427 | 0.963 | 15.5462 | 361.58 | -355.36
Girder 5 | 65.576 | 0.248 | 6.514 | -2.9219 | 69.18 | -65.57
Girder 5 | 65.576 | 0.605 | -4.567 | -2.9219 | 71.78 | -62.96
Girder 5 | 68.2145 | 0.51 | -1.602 | 5.2171 | 124.01 | -116.58
Girder 5 | 68.2145 | 0.51 | -1.602 | 5.2171 | 124.01 | -116.58
Girder 5 | 75.5812 | 0.242 | 6.677 | -13.4739 | 312.45 | -308.92
Girder 5 | 75.5812 | 0.606 | -4.598 | -13.4739 | 315.1 | -306.27
Girder 5 | 75.793 | 0.599 | -4.36 | -12.5253 | 293.18 | -284.45
Girder 5 | 75.793 | 0.599 | -4.36 | -12.5253 | 293.18 | -284.45
Girder 5 | 83.3715 | 0.324 | 4.156 | -11.753 | 273.36 | -268.65
Girder 5 | 83.3715 | 0.324 | 4.156 | -11.753 | 273.36 | -268.65
Girder 5 | 85.5864 | 0.243 | 6.646 | -23.716 | 548.62 | -545.08
Girder 5 | 85.5864 | 0.641 | -5.671 | -23.716 | 551.52 | -542.18
Girder 5 | 90.95 | 0.446 | 0.356 | -9.4639 | 221.47 | -214.97
Girder 5 | 90.95 | 0.446 | 0.356 | -9.4639 | 221.47 | -214.97
Girder 5 | 95.5917 | 0.278 | 5.573 | -23.2249 | 537.55 | -533.5
Girder 5 | 95.5917 | 0.614 | -4.838 | -23.2249 | 540 | -531.05
Girder 5 | 98.5368 | 0.507 | -1.529 | -13.8496 | 323.04 | -315.65
Girder 6 | 0 | -8.645 | -18.514 | -89.4312 | 1999.15 | -2125.12
Girder 6 | 0.0083 | -8.645 | -18.505 | -89.2769 | 1995.59 | -2121.56
Girder 6 | 0.0083 | -8.645 | -18.505 | -89.2769 | 1995.59 | -2121.56
Girder 6 | 5.6912 | -8.851 | -12.119 | -2.261 | -12.35 | -116.62
Girder 6 | 5.6912 | -8.851 | -12.119 | -2.261 | -12.35 | -116.62
Girder 6 | 8.5327 | -8.954 | -8.926 | 27.637 | 572.02 | -702.5
Girder 6 | 11.3741 | -9.058 | -5.732 | 48.4618 | 1051.46 | -1183.44
Girder 6 | 11.3741 | -9.058 | -5.732 | 48.4618 | 1051.46 | -1183.44
Girder 6 | 17.057 | -9.264 | 0.654 | 62.8914 | 1382.68 | -1517.67
Girder 6 | 17.057 | -9.264 | 0.654 | 62.8914 | 1382.68 | -1517.67
Girder 6 | 17.0653 | -9.264 | 0.663 | 62.8859 | 1382.55 | -1517.54
Girder 7 | 0 | -9.264 | 0.663 | 62.8859 | 1382.55 | -1517.54
Girder 7 | 0.0083 | -9.264 | 0.673 | 62.8803 | 1382.42 | -1517.41
Girder 7 | 0.0083 | -9.264 | 0.673 | 62.8803 | 1382.42 | -1517.41
Girder 7 | 5.0026 | -9.446 | 6.285 | 45.505 | 980.45 | -1118.09
Girder 7 | 5.0026 | -9.446 | 6.285 | 45.505 | 980.45 | -1118.09
Girder 7 | 9.9969 | -9.627 | 11.898 | 0.0992 | -67.85 | -72.43
Girder 7 | 9.9969 | -9.627 | 11.898 | 0.0992 | -67.85 | -72.43
Girder 7 | 10.0052 | -9.627 | 11.907 | -1.173e-14 | -70.14 | -70.14

## Strength 5 (V) Max
TABLE: Strength V (V) Maximum | [7 empty] | Arch Member | 0.1619 | 23.3165
Frame | Station | StepType | P | V2 | M3 | S11Max | S11Min | Cable | 0.005454 | 0.7854
Text | ft | Text | Kip | Kip | Kip-ft | Kip/ft2 | Kip/ft2 | Girder Member | 0.1357 | 19.5477
Arch 1 | 0 | Max | -145.336 | 1.161 | 4.441e-15 | -897.41 | -897.41 | Frame | Max P | Min P | Max V2 | Min V2 | Max M3 | Min M3 | Max Stress | Min Stress | Max Stress | Min Stress | Frame | Max P | Min P | Max V2 | Min V2 | Max M3 | Min M3 | Max Stress | Min Stress | Max Stress | Min Stress
Arch 1 | 7.2923 | Max | -145.263 | 1.252 | 22.1939 | -623.19 | -1170.73 | Text | Kip | Kip | Kip | Kip | Kip-ft | Kip-ft | KSF | KSF | KSI | KSI | Text | Kip | Kip | Kip | Kip | Kip-ft | Kip-ft | KSF | KSF | KSI | KSI
Arch 1 | 14.5847 | Max | -145.19 | 1.344 | 43.7221 | -366.41 | -1426.6 | Arch 1 | -145.19 | -174.081 | 1.344 | -3.089 | 43.7221 | -18.2654 | -897.41 | -1426.6 | -6.232 | -9.9069 | Arch | -103.2706 | -174.817 | 21.7326 | -28.634 | 143.5971 | -82.8334 | 74.2599 | -3809.1459 | 0.51569 | -26.4524
Arch 1 | 0 | Min | -174.081 | -3.089 | 4.441e-15 | -897.41 | -897.41 | Arch 2 | -143.029 | -171.775 | -24.719 | -28.57 | 140.4855 | -18.2654 | -353.11 | -3733.16 | -2.4522 | -25.9247 | Cable | 20.414 | 11.6942 | 0.0584 | -0.0588 | 3.1116 | -1.192 | 2755.921 | 2188.1484 | 19.1383 | 15.1955
Arch 1 | 7.2923 | Min | -174.008 | -2.998 | -8.7999 | -623.19 | -1170.73 | Arch 3 | -114.612 | -148.558 | 13.561 | -6.822 | 4.0685 | -72.3675 | -471.82 | -2178.36 | -3.2765 | -15.1275 | Girder | 23.9706 | -25.2172 | 29.3152 | -38.273 | 149.4507 | -197.6462 | 3979.6093 | -3892.3258 | 27.6362 | -27.03
Arch 1 | 14.5847 | Min | -173.935 | -2.907 | -18.2654 | -366.41 | -1426.6 | Arch 4 | -109.796 | -141.642 | 5.723 | -13.789 | 39.621 | -72.3675 | -667.49 | -2178.52 | -4.6353 | -15.1286
Arch 2 | 0 | Max | -143.057 | -24.769 | 43.7221 | -353.11 | -1413.3 | Arch 5 | -104.107 | -135.131 | 16.388 | -19.467 | 51.3907 | -56.6021 | -593.47 | -1439.98 | -4.1213 | -9.9999 | Arch | 1.841 | -1.84 | 0.159 | -0.16 | 7.779 | -7.871 | 175.9248 | -189.9648 | 1.2217 | -1.3192
Arch 2 | 1.7762 | Max | -143.043 | -24.744 | 92.1259 | 807.57 | -2573.81 | Arch 6 | -104.308 | -129.822 | 10.716 | -9.379 | 70.4175 | -34.2046 | -409.97 | -1574.33 | -2.847 | -10.9328 | Cable | 0.095 | -1.122 | 0.146 | -0.147 | 7.779 | -2.98 | 148.3776 | -130.104 | 1.0304 | -0.9035
Arch 2 | 3.5525 | Max | -143.029 | -24.719 | 140.4855 | 1967.1 | -3733.16 | Arch 7 | -104.007 | -133.727 | 20.792 | -15.635 | 58.6781 | -38.0372 | -513.56 | -1349.14 | -3.5664 | -9.369 | Girder | 0.544 | -0.103 | 0.068 | -0.075 | 3.926 | -2.514 | 96.5232 | -104.8896 | 0.6703 | -0.7284
Arch 2 | 0 | Min | -171.775 | -28.57 | -18.2654 | -353.11 | -1413.3 | Arch 8 | -108.704 | -139.742 | 14.475 | -5.251 | 56.3433 | -65.7404 | -450.09 | -1750.73 | -3.1256 | -12.1578
Arch 2 | 1.7762 | Min | -171.761 | -28.545 | 29.405 | 807.57 | -2573.81 | Arch 9 | -112.981 | -147.575 | 9.066 | -11.269 | 38.1074 | -65.7404 | -715.47 | -1751.66 | -4.9685 | -12.1643 | Arch | 0.7364 | -0.736 | 0.0636 | -0.064 | 3.1116 | -3.1484 | 70.3699 | -75.9859 | 0.48868 | -0.52768
Arch 2 | 3.5525 | Min | -171.747 | -28.52 | 77.0313 | 1967.1 | -3733.16 | Arch 10 | -118.899 | -154.816 | 0.281 | -19.932 | 42.9317 | -50.5056 | -785.62 | -1693.32 | -5.4557 | -11.7592 | Cable | 0.038 | -0.4488 | 0.0584 | -0.0588 | 3.1116 | -1.192 | 59.351 | -52.0416 | 0.41216 | -0.3614
Arch 3 | 0 | Max | -120.841 | 1.072 | 3.1087 | -238.59 | -1270.95 | Arch 11 | -130.036 | -157.42 | 21.669 | 18.082 | 137.7416 | -79.685 | 3.89 | -3627.31 | 0.027014 | -25.1897 | Girder | 0.2176 | -0.0412 | 0.0272 | -0.03 | 1.5704 | -1.0056 | 38.6093 | -41.9558 | 0.26812 | -0.29136
Arch 3 | 5.5161 | Max | -120.798 | 1.149 | 3.9734 | -441.64 | -1067.37 | Arch 12 | -131.342 | -158.827 | -2.135 | -5.546 | -1.539e-14 | -79.685 | -811.92 | -2027.59 | -5.6383 | -14.0805
Arch 3 | 6.363 | Max | -120.791 | 1.161 | 4.0685 | -471.82 | -1037.1 | Cable 1 | 18.506 | 12.501 | 0 | 0 | 0 | 0 | 2309.31 | 2309.31 | 16.0369 | 16.0369 | Frame | Max P | Min P | Max V2 | Min V2 | Max M3 | Min M3 | Max Stress | Min Stress | Max Stress | Min Stress
Arch 3 | 6.363 | Max | -114.648 | 13.495 | 4.0685 | -433.61 | -998.89 | Cable 2 | 19.969 | 13.802 | 0 | 0 | 0 | 0 | 2550.84 | 2550.84 | 17.7142 | 17.7142 | Text | Kip | Kip | Kip | Kip | Kip-ft | Kip-ft | KSF | KSF | KSI | KSI
Arch 3 | 11.0323 | Max | -114.612 | 13.561 | -41.5309 | 746.31 | -2178.36 | Cable 3 | 18.943 | 13.13 | 0 | 0 | 0 | 0 | 2424.14 | 2424.14 | 16.8343 | 16.8343 | Arch | -104.007 | -174.081 | 21.669 | -28.57 | 140.4855 | -79.685 | 3.89 | -3733.16 | 0.027014 | -25.9247
Arch 3 | 0 | Min | -148.558 | -6.822 | -45.9893 | -238.59 | -1270.95 | Cable 4 | 18.957 | 12.751 | 0 | 0 | 0 | 0 | 2353.5 | 2353.5 | 16.3438 | 16.3438 | Cable | 20.376 | 12.143 | 0 | 0 | 0 | 0 | 2696.57 | 2240.19 | 18.7262 | 15.5569
Arch 3 | 5.5161 | Min | -148.514 | -6.745 | -23.4981 | -441.64 | -1067.37 | Cable 5 | 18.717 | 12.143 | 0 | 0 | 0 | 0 | 2240.19 | 2240.19 | 15.5569 | 15.5569 | Girder | 23.753 | -25.176 | 29.288 | -38.243 | 147.8803 | -196.6406 | 3941 | -3850.37 | 27.3681 | -26.7387
Arch 3 | 6.363 | Min | -148.507 | -6.733 | -20.0827 | -471.82 | -1037.1 | Cable 6 | 18.751 | 12.524 | 0 | 0 | 0 | 0 | 2311.77 | 2311.77 | 16.054 | 16.054
Arch 3 | 6.363 | Min | -141.446 | 7.395 | -20.0827 | -433.61 | -998.89 | Cable 7 | 19.26 | 13.135 | 0 | 0 | 0 | 0 | 2425.99 | 2425.99 | 16.8472 | 16.8472
Arch 3 | 11.0323 | Min | -141.409 | 7.46 | -72.3675 | 746.31 | -2178.36 | Cable 8 | 19.823 | 13.35 | 0 | 0 | 0 | 0 | 2468.29 | 2468.29 | 17.1409 | 17.1409
Arch 4 | 0 | Max | -114.608 | -8.923 | -41.5309 | 746.14 | -2178.52 | Cable 9 | 20.376 | 14.554 | 0 | 0 | 0 | 0 | 2696.57 | 2696.57 | 18.7262 | 18.7262
Arch 4 | 6.316 | Max | -114.573 | -8.827 | 39.621 | -637.51 | -794.44 | Cable 10 | 17.786 | 12.341 | 0 | 0 | 0 | 0 | 2280.24 | 2280.24 | 15.835 | 15.835
Arch 4 | 6.316 | Max | -109.842 | 5.599 | 39.621 | -608.06 | -764.99 | Girder 1 | 23.753 | -5.22 | -3.997 | -19.932 | 120.6401 | 1.066e-14 | 2708.07 | -2602 | 18.806 | -18.0694
Arch 4 | 7.2923 | Max | -109.837 | 5.613 | 35.4615 | -667.49 | -705.5 | Girder 2 | 23.319 | -5.654 | 9.42 | -5.35 | 130.6217 | 79.9808 | 2873.28 | -2770.37 | 19.9533 | -19.2387
Arch 4 | 14.5847 | Max | -109.796 | 5.723 | 3.939 | 72.71 | -1445.2 | Girder 3 | 22.886 | -6.087 | 22.838 | -19.932 | 107.0442 | -81.3829 | 2264.69 | -2164.93 | 15.727 | -15.0342
Arch 4 | 0 | Min | -141.642 | -13.789 | -72.3675 | 746.14 | -2178.52 | Girder 4 | 22.453 | -6.28 | 28.822 | 21.485 | -40.7878 | -196.6406 | 3941 | -3850.37 | 27.3681 | -26.7387
Arch 4 | 6.316 | Min | -141.607 | -13.693 | -10.2424 | -637.51 | -794.44 | Girder 5 | 6.761 | -3.692 | 18.622 | -20.397 | 78.0379 | -73.62 | 1053.66 | -1044.8 | 7.3171 | -7.2556
Arch 4 | 6.316 | Min | -136.217 | 2.011 | -10.2424 | -608.06 | -764.99 | Girder 6 | 4.926 | -24.743 | 8.065 | -38.243 | 147.8803 | -163.3703 | 2385.51 | -2536.13 | 16.566 | -17.612
Arch 4 | 7.2923 | Min | -136.211 | 2.026 | -15.6627 | -667.49 | -705.5 | Girder 7 | 3.739 | -25.176 | 29.288 | -5.969 | 147.861 | -1.331e-14 | 1649.8 | -1811.19 | 11.4569 | -12.5777
Arch 4 | 14.5847 | Min | -136.171 | 2.136 | -56.6021 | 72.71 | -1445.2
Arch 5 | 0 | Max | -108.94 | -13.722 | 3.939 | 77.94 | -1439.98
Arch 5 | 2.2715 | Max | -108.934 | -13.686 | 43.4539 | -593.47 | -768.48
Arch 5 | 2.2715 | Max | -106.504 | 1.222 | 43.4539 | -578.37 | -753.38
Arch 5 | 7.2923 | Max | -106.489 | 1.301 | 47.5743 | -423.44 | -908.12
Arch 5 | 12.4473 | Max | -106.473 | 1.383 | 51.3907 | -275.21 | -1056.16
Arch 5 | 12.4473 | Max | -104.114 | 16.354 | 51.3907 | -260.55 | -1041.49
Arch 5 | 14.5847 | Max | -104.107 | 16.388 | 17.6479 | -393.3 | -908.66
Arch 5 | 0 | Min | -135.131 | -19.467 | -56.6021 | 77.94 | -1439.98
Arch 5 | 2.2715 | Min | -135.124 | -19.431 | -20.2369 | -593.47 | -768.48
Arch 5 | 2.2715 | Min | -132.423 | -3.77 | -20.2369 | -578.37 | -753.38
Arch 5 | 7.2923 | Min | -132.408 | -3.691 | -13.597 | -423.44 | -908.12
Arch 5 | 12.4473 | Min | -132.393 | -3.61 | -7.1937 | -275.21 | -1056.16
Arch 5 | 12.4473 | Min | -129.575 | 11.437 | -7.1937 | -260.55 | -1041.49
Arch 5 | 14.5847 | Min | -129.569 | 11.471 | -34.2046 | -393.3 | -908.66
Arch 6 | 0 | Max | -104.584 | -3.707 | 17.6479 | -396.26 | -911.62
Arch 6 | 7.2924 | Max | -104.582 | -3.59 | 66.3853 | 176.6 | -1484.45
Arch 6 | 7.9015 | Max | -104.582 | -3.58 | 70.4175 | 266.49 | -1574.33
Arch 6 | 7.9015 | Max | -104.31 | 10.609 | 70.4175 | 268.17 | -1572.65
Arch 6 | 14.5847 | Max | -104.308 | 10.716 | 9.7772 | -409.97 | -894.47
Arch 6 | 0 | Min | -129.822 | -9.379 | -34.2046 | -396.26 | -911.62
Arch 6 | 7.2924 | Min | -129.819 | -9.261 | 18.8365 | 176.6 | -1484.45
Arch 6 | 7.9015 | Min | -129.819 | -9.252 | 23.2281 | 266.49 | -1574.33
Arch 6 | 7.9015 | Min | -129.454 | 4.992 | 23.2281 | 268.17 | -1572.65
Arch 6 | 14.5847 | Min | -129.452 | 5.1 | -24.1623 | -409.97 | -894.47
Arch 7 | 0 | Max | -104.007 | -10.022 | 9.7772 | -407.98 | -892.49
Arch 7 | 3.3519 | Max | -104.015 | -9.968 | 58.6781 | 37.61 | -1338.17
Arch 7 | 3.3519 | Max | -105.78 | 4.875 | 58.6781 | 26.63 | -1349.14
Arch 7 | 7.2924 | Max | -105.789 | 4.938 | 52.1261 | -174.55 | -1148.06
Arch 7 | 13.4527 | Max | -105.803 | 5.036 | 41.3884 | -502.04 | -820.75
Arch 7 | 13.4527 | Max | -107.655 | 20.774 | 41.3884 | -513.56 | -832.27
Arch 7 | 14.5847 | Max | -107.658 | 20.792 | 20.7907 | -382.04 | -963.81
Arch 7 | 0 | Min | -129.234 | -15.635 | -24.1623 | -407.98 | -892.49
Arch 7 | 3.3519 | Min | -129.241 | -15.581 | 11.8805 | 37.61 | -1338.17
Arch 7 | 3.3519 | Min | -131.591 | -0.678 | 11.8805 | 26.63 | -1349.14
Arch 7 | 7.2924 | Min | -131.6 | -0.616 | 0.3919 | -174.55 | -1148.06
Arch 7 | 13.4527 | Min | -131.614 | -0.518 | -18.0636 | -502.04 | -820.75
Arch 7 | 13.4527 | Min | -133.725 | 14.51 | -18.0636 | -513.56 | -832.27
Arch 7 | 14.5847 | Min | -133.727 | 14.528 | -38.0372 | -382.04 | -963.81
Arch 8 | 0 | Max | -108.704 | -1.138 | 20.7907 | -388.33 | -970.1
Arch 8 | 7.2923 | Max | -108.739 | -1.026 | 48.7523 | -450.09 | -908.78
Arch 8 | 9.3095 | Max | -108.749 | -0.996 | 56.3433 | -310.01 | -1048.98
Arch 8 | 9.3095 | Max | -112.761 | 14.394 | 56.3433 | -334.99 | -1073.95
Arch 8 | 14.5846 | Max | -112.786 | 14.475 | -13.9457 | 341.48 | -1750.73
Arch 8 | 0 | Min | -135.178 | -5.251 | -38.0372 | -388.33 | -970.1
Arch 8 | 7.2923 | Min | -135.213 | -5.14 | -13.5245 | -450.09 | -908.78
Arch 8 | 9.3095 | Min | -135.223 | -5.109 | -6.8876 | -310.01 | -1048.98
Arch 8 | 9.3095 | Min | -139.717 | 9.456 | -6.8876 | -334.99 | -1073.95
Arch 8 | 14.5846 | Min | -139.742 | 9.537 | -65.7404 | 341.48 | -1750.73
Arch 9 | 0 | Max | -112.981 | -7.198 | -13.9457 | 340.56 | -1751.66
Arch 9 | 5.5701 | Max | -113.022 | -7.118 | 38.1074 | -522.94 | -888.65
Arch 9 | 5.5701 | Max | -119.6 | 8.937 | 38.1074 | -563.98 | -929.69
Arch 9 | 7.2924 | Max | -119.613 | 8.962 | 25.4175 | -715.47 | -778.36
Arch 9 | 14.5847 | Max | -119.666 | 9.066 | -28.7853 | 203.94 | -1698.42
Arch 9 | 0 | Min | -139.877 | -11.269 | -65.7404 | 340.56 | -1751.66
Arch 9 | 5.5701 | Min | -139.918 | -11.189 | -3.738 | -522.94 | -888.65
Arch 9 | 5.5701 | Min | -147.509 | 3.604 | -3.738 | -563.98 | -929.69
Arch 9 | 7.2924 | Min | -147.522 | 3.628 | -12.583 | -715.47 | -778.36
Arch 9 | 14.5847 | Min | -147.575 | 3.733 | -50.5056 | 203.94 | -1698.42
Arch 10 | 0 | Max | -118.899 | -12.908 | -28.7853 | 209.04 | -1693.32
Arch 10 | 2.4289 | Max | -118.922 | -12.876 | 12.6592 | -740.22 | -744.36
Arch 10 | 2.4289 | Max | -126.22 | 0.233 | 12.6592 | -785.62 | -789.76
Arch 10 | 3.0396 | Max | -126.226 | 0.241 | 17.7354 | -711.95 | -863.5
Arch 10 | 6.0792 | Max | -126.255 | 0.281 | 42.9317 | -326.51 | -1249.3
Arch 10 | 0 | Min | -146.34 | -19.932 | -50.5056 | 209.04 | -1693.32
Arch 10 | 2.4289 | Min | -146.363 | -19.901 | -12.8888 | -740.22 | -744.36
Arch 10 | 2.4289 | Min | -154.781 | -8.519 | -12.8888 | -785.62 | -789.76
Arch 10 | 3.0396 | Min | -154.787 | -8.511 | -11.2609 | -711.95 | -863.5
Arch 10 | 6.0792 | Min | -154.816 | -8.472 | -3.2299 | -326.51 | -1249.3
Arch 11 | 0 | Max | -130.036 | 21.559 | 137.7416 | 2021.68 | -3627.31
Arch 11 | 4.2528 | Max | -130.077 | 21.614 | 52.8206 | 3.89 | -1610.03
Arch 11 | 8.5056 | Max | -130.117 | 21.669 | -32.3347 | 413.39 | -2020.03
Arch 11 | 0 | Min | -157.339 | 18.082 | 91.5928 | 2021.68 | -3627.31
Arch 11 | 4.2528 | Min | -157.38 | 18.137 | 6.0711 | 3.89 | -1610.03
Arch 11 | 8.5056 | Min | -157.42 | 18.192 | -79.685 | 413.39 | -2020.03
Arch 12 | 0 | Max | -131.342 | -2.299 | -32.3347 | 405.83 | -2027.59
Arch 12 | 7.2923 | Max | -131.426 | -2.217 | -15.8687 | -210.87 | -1411.93
Arch 12 | 14.5847 | Max | -131.51 | -2.135 | -1.539e-14 | -811.92 | -811.92
Arch 12 | 0 | Min | -158.659 | -5.546 | -79.685 | 405.83 | -2027.59
Arch 12 | 7.2923 | Min | -158.743 | -5.464 | -39.5438 | -210.87 | -1411.93
Arch 12 | 14.5847 | Min | -158.827 | -5.382 | -1.539e-14 | -811.92 | -811.92
Cable 1 | 0 | Max | 18.506 | 0 | 0 | 2309.31 | 2309.31
Cable 1 | 1.6528 | Max | 18.506 | 0 | 0 | 2309.31 | 2309.31
Cable 1 | 3.3056 | Max | 18.506 | 0 | 0 | 2309.31 | 2309.31
Cable 1 | 0 | Min | 12.501 | 0 | 0 | 2309.31 | 2309.31
Cable 1 | 1.6528 | Min | 12.501 | 0 | 0 | 2309.31 | 2309.31
Cable 1 | 3.3056 | Min | 12.501 | 0 | 0 | 2309.31 | 2309.31
Cable 2 | 0 | Max | 19.969 | 0 | 0 | 2550.84 | 2550.84
Cable 2 | 4.044 | Max | 19.969 | 0 | 0 | 2550.84 | 2550.84
Cable 2 | 8.0879 | Max | 19.969 | 0 | 0 | 2550.84 | 2550.84
Cable 2 | 0 | Min | 13.802 | 0 | 0 | 2550.84 | 2550.84
Cable 2 | 4.044 | Min | 13.802 | 0 | 0 | 2550.84 | 2550.84
Cable 2 | 8.0879 | Min | 13.802 | 0 | 0 | 2550.84 | 2550.84
Cable 3 | 0 | Max | 18.943 | 0 | 0 | 2424.14 | 2424.14
Cable 3 | 5.8328 | Max | 18.943 | 0 | 0 | 2424.14 | 2424.14
Cable 3 | 11.6656 | Max | 18.943 | 0 | 0 | 2424.14 | 2424.14
Cable 3 | 0 | Min | 13.13 | 0 | 0 | 2424.14 | 2424.14
Cable 3 | 5.8328 | Min | 13.13 | 0 | 0 | 2424.14 | 2424.14
Cable 3 | 11.6656 | Min | 13.13 | 0 | 0 | 2424.14 | 2424.14
Cable 4 | 0 | Max | 18.957 | 0 | 0 | 2353.5 | 2353.5
Cable 4 | 6.9357 | Max | 18.957 | 0 | 0 | 2353.5 | 2353.5
Cable 4 | 13.8715 | Max | 18.957 | 0 | 0 | 2353.5 | 2353.5
Cable 4 | 0 | Min | 12.751 | 0 | 0 | 2353.5 | 2353.5
Cable 4 | 6.9357 | Min | 12.751 | 0 | 0 | 2353.5 | 2353.5
Cable 4 | 13.8715 | Min | 12.751 | 0 | 0 | 2353.5 | 2353.5
Cable 5 | 0 | Max | 18.717 | 0 | 0 | 2240.19 | 2240.19
Cable 5 | 7.3832 | Max | 18.717 | 0 | 0 | 2240.19 | 2240.19
Cable 5 | 14.7664 | Max | 18.717 | 0 | 0 | 2240.19 | 2240.19
Cable 5 | 0 | Min | 12.143 | 0 | 0 | 2240.19 | 2240.19
Cable 5 | 7.3832 | Min | 12.143 | 0 | 0 | 2240.19 | 2240.19
Cable 5 | 14.7664 | Min | 12.143 | 0 | 0 | 2240.19 | 2240.19
Cable 6 | 0 | Max | 18.751 | 0 | 0 | 2311.77 | 2311.77
Cable 6 | 7.3831 | Max | 18.751 | 0 | 0 | 2311.77 | 2311.77
Cable 6 | 14.7661 | Max | 18.751 | 0 | 0 | 2311.77 | 2311.77
Cable 6 | 0 | Min | 12.524 | 0 | 0 | 2311.77 | 2311.77
Cable 6 | 7.3831 | Min | 12.524 | 0 | 0 | 2311.77 | 2311.77
Cable 6 | 14.7661 | Min | 12.524 | 0 | 0 | 2311.77 | 2311.77
Cable 7 | 0 | Max | 19.26 | 0 | 0 | 2425.99 | 2425.99
Cable 7 | 6.8327 | Max | 19.26 | 0 | 0 | 2425.99 | 2425.99
Cable 7 | 13.6653 | Max | 19.26 | 0 | 0 | 2425.99 | 2425.99
Cable 7 | 0 | Min | 13.135 | 0 | 0 | 2425.99 | 2425.99
Cable 7 | 6.8327 | Min | 13.135 | 0 | 0 | 2425.99 | 2425.99
Cable 7 | 13.6653 | Min | 13.135 | 0 | 0 | 2425.99 | 2425.99
Cable 8 | 0 | Max | 19.823 | 0 | 0 | 2468.29 | 2468.29
Cable 8 | 5.5156 | Max | 19.823 | 0 | 0 | 2468.29 | 2468.29
Cable 8 | 11.0312 | Max | 19.823 | 0 | 0 | 2468.29 | 2468.29
Cable 8 | 0 | Min | 13.35 | 0 | 0 | 2468.29 | 2468.29
Cable 8 | 5.5156 | Min | 13.35 | 0 | 0 | 2468.29 | 2468.29
Cable 8 | 11.0312 | Min | 13.35 | 0 | 0 | 2468.29 | 2468.29
Cable 9 | 0 | Max | 20.376 | 0 | 0 | 2696.57 | 2696.57
Cable 9 | 3.6257 | Max | 20.376 | 0 | 0 | 2696.57 | 2696.57
Cable 9 | 7.2514 | Max | 20.376 | 0 | 0 | 2696.57 | 2696.57
Cable 9 | 0 | Min | 14.554 | 0 | 0 | 2696.57 | 2696.57
Cable 9 | 3.6257 | Min | 14.554 | 0 | 0 | 2696.57 | 2696.57
Cable 9 | 7.2514 | Min | 14.554 | 0 | 0 | 2696.57 | 2696.57
Cable 10 | 0 | Max | 17.786 | 0 | 0 | 2280.24 | 2280.24
Cable 10 | 1.0318 | Max | 17.786 | 0 | 0 | 2280.24 | 2280.24
Cable 10 | 2.0635 | Max | 17.786 | 0 | 0 | 2280.24 | 2280.24
Cable 10 | 0 | Min | 12.341 | 0 | 0 | 2280.24 | 2280.24
Cable 10 | 1.0318 | Min | 12.341 | 0 | 0 | 2280.24 | 2280.24
Cable 10 | 2.0635 | Min | 12.341 | 0 | 0 | 2280.24 | 2280.24
Girder 1 | 0 | Max | 23.753 | -17.415 | 1.066e-14 | 56.19 | 56.19
Girder 1 | 5.0023 | Max | 23.536 | -10.706 | 77.0996 | 1769.04 | -1659.81
Girder 1 | 10.0046 | Max | 23.319 | -3.997 | 120.6401 | 2708.07 | -2602
Girder 1 | 0 | Min | -4.787 | -18.767 | 1.066e-14 | 56.19 | 56.19
Girder 1 | 5.0023 | Min | -5.004 | -12.058 | 70.3337 | 1769.04 | -1659.81
Girder 1 | 10.0046 | Min | -5.22 | -5.35 | 107.1085 | 2708.07 | -2602
Girder 2 | 0 | Max | 23.319 | -3.997 | 120.6401 | 2708.07 | -2602
Girder 2 | 5.0023 | Max | 23.103 | 2.712 | 130.6217 | 2873.28 | -2770.37
Girder 2 | 10.0046 | Max | 22.886 | 9.42 | 107.0442 | 2264.69 | -2164.93
Girder 2 | 0 | Min | -5.22 | -5.35 | 107.1085 | 2708.07 | -2602
Girder 2 | 5.0023 | Min | -5.437 | 1.359 | 110.3242 | 2873.28 | -2770.37
Girder 2 | 10.0046 | Min | -5.654 | 8.068 | 79.9808 | 2264.69 | -2164.93
Girder 3 | 0 | Max | 22.886 | 9.42 | 107.0442 | 2264.69 | -2164.93
Girder 3 | 5.0023 | Max | 22.67 | 16.129 | 49.9077 | 882.27 | -785.67
Girder 3 | 10.0046 | Max | 22.453 | 22.838 | -40.7878 | 1367.4 | -1273.96
Girder 3 | 0 | Min | -5.654 | 8.068 | 79.9808 | 2264.69 | -2164.93
Girder 3 | 5.0023 | Min | -5.87 | 14.776 | 16.0785 | 882.27 | -785.67
Girder 3 | 10.0046 | Min | -6.087 | 21.485 | -81.3829 | 1367.4 | -1273.96
Girder 4 | 0 | Max | 22.453 | 22.838 | -40.7878 | 1367.4 | -1273.96
Girder 4 | 2.2311 | Max | 22.356 | 25.83 | -92.0611 | 2577.23 | -2485.2
Girder 4 | 4.4622 | Max | 22.26 | 28.822 | -150.0103 | 3941 | -3850.37
Girder 4 | 0 | Min | -6.087 | 21.485 | -81.3829 | 1367.4 | -1273.96
Girder 4 | 2.2311 | Min | -6.183 | 24.477 | -135.6738 | 2577.23 | -2485.2
Girder 4 | 4.4622 | Min | -6.28 | 27.469 | -196.6406 | 3941 | -3850.37
Girder 5 | 0 | Max | 6.365 | 1.28 | -12.7467 | 937.27 | -927.87
Girder 5 | 5.5448 | Max | 6.125 | 8.717 | -35.0957 | 1050.7 | -1044.8
Girder 5 | 5.5448 | Max | 6.588 | -5.397 | -35.0957 | 1053.66 | -1041.84
Girder 5 | 7.5868 | Max | 6.5 | -2.659 | 2.0313 | 742.22 | -731.69
Girder 5 | 7.5868 | Max | 6.5 | -2.659 | 2.0313 | 742.22 | -731.69
Girder 5 | 15.1653 | Max | 6.172 | 13.265 | 18.4562 | 713.72 | -707.97
Girder 5 | 15.1653 | Max | 6.172 | 13.265 | 18.4562 | 713.72 | -707.97
Girder 5 | 15.55 | Max | 6.155 | 13.781 | 13.4785 | 759.64 | -754.13
Girder 5 | 15.55 | Max | 6.663 | -5.965 | 13.4785 | 762.91 | -750.86
Girder 5 | 22.7437 | Max | 6.351 | 9.256 | 57.9554 | 157.97 | -150.46
Girder 5 | 22.7437 | Max | 6.351 | 9.256 | 57.9554 | 157.97 | -150.46
Girder 5 | 25.5552 | Max | 6.229 | 13.026 | 26.6328 | 356.48 | -350.74
Girder 5 | 25.5552 | Max | 6.707 | -5.487 | 26.6328 | 359.59 | -347.63
Girder 5 | 30.3222 | Max | 6.5 | 5.255 | 74.9053 | 206.74 | -197.79
Girder 5 | 30.3222 | Max | 6.5 | 5.255 | 74.9053 | 206.74 | -197.79
Girder 5 | 35.5604 | Max | 6.274 | 12.28 | 38.7715 | 5.55 | 0.09144
Girder 5 | 35.5604 | Max | 6.761 | -4.886 | 38.7715 | 8.57 | 3.11
Girder 5 | 37.9007 | Max | 6.66 | 1.224 | 72.066 | 336.78 | -326.58
Girder 5 | 37.9007 | Max | 6.66 | 1.224 | 72.066 | 336.78 | -326.58
Girder 5 | 45.4791 | Max | 6.265 | 16.449 | 56.3262 | 237.36 | -231.94
Girder 5 | 45.4791 | Max | 6.265 | 16.449 | 56.3262 | 237.36 | -231.94
Girder 5 | 45.5656 | Max | 6.216 | 16.565 | 54.899 | 225.98 | -220.62
Girder 5 | 45.5656 | Max | 6.743 | -2.096 | 54.899 | 228.86 | -217.74
Girder 5 | 49.2684 | Max | 6.582 | 5.273 | 73.0876 | 567.16 | -558.38
Girder 5 | 53.0576 | Max | 6.418 | 12.814 | 72.6644 | 474.41 | -468.03
Girder 5 | 53.0576 | Max | 6.418 | 12.814 | 72.6644 | 474.41 | -468.03
Girder 5 | 55.5708 | Max | 5.979 | 16.185 | 39.0328 | 167.99 | -163.19
Girder 5 | 55.5708 | Max | 6.554 | -2.407 | 39.0328 | 170.96 | -160.23
Girder 5 | 60.6361 | Max | 6.325 | 8.57 | 78.0379 | 431.73 | -424.2
Girder 5 | 60.6361 | Max | 6.325 | 8.57 | 78.0379 | 431.73 | -424.2
Girder 5 | 65.576 | Max | 6.028 | 15.195 | 35.4929 | 82.58 | -78.16
Girder 5 | 65.576 | Max | 6.512 | -3.051 | 35.4929 | 85.69 | -75.05
Girder 5 | 68.2145 | Max | 6.397 | 3.851 | 68.8518 | 148.03 | -139.05
Girder 5 | 68.2145 | Max | 6.397 | 3.851 | 68.8518 | 148.03 | -139.05
Girder 5 | 75.5812 | Max | 6.078 | 13.731 | 39.3281 | 373.1 | -368.78
Girder 5 | 75.5812 | Max | 6.561 | -3.28 | 39.3281 | 376.27 | -365.61
Girder 5 | 75.793 | Max | 6.552 | -0.414 | 42.5217 | 350.1 | -339.58
Girder 5 | 75.793 | Max | 6.552 | -0.414 | 42.5217 | 350.1 | -339.58
Girder 5 | 83.3715 | Max | 6.224 | 15.652 | 41.1266 | 326.57 | -320.83
Girder 5 | 83.3715 | Max | 6.224 | 15.652 | 41.1266 | 326.57 | -320.83
Girder 5 | 85.5864 | Max | 6.128 | 18.622 | 4.3449 | 655.09 | -650.75
Girder 5 | 85.5864 | Max | 6.67 | -1.743 | 4.3449 | 658.55 | -647.29
Girder 5 | 90.95 | Max | 6.438 | 11.218 | 28.0482 | 264.57 | -256.69
Girder 5 | 90.95 | Max | 6.438 | 11.218 | 28.0482 | 264.57 | -256.69
Girder 5 | 95.5917 | Max | 6.237 | 17.443 | -12.6922 | 641.68 | -636.73
Girder 5 | 95.5917 | Max | 6.696 | -0.334 | -12.6922 | 644.6 | -633.81
Girder 5 | 98.5368 | Max | 6.568 | 12.852 | 11.2343 | 385.23 | -376.29
Girder 5 | 0 | Min | -2.867 | -17.659 | -73.62 | 937.27 | -927.87
Girder 5 | 5.5448 | Min | -3.555 | -1.901 | -60.985 | 1050.7 | -1044.8
Girder 5 | 5.5448 | Min | -3.13 | -20.397 | -60.985 | 1053.66 | -1041.84
Girder 5 | 7.5868 | Min | -3.218 | -17.658 | -44.3579 | 742.22 | -731.69
Girder 5 | 7.5868 | Min | -3.218 | -17.658 | -44.3579 | 742.22 | -731.69
Girder 5 | 15.1653 | Min | -3.658 | -1.2 | -52.2881 | 713.72 | -707.97
Girder 5 | 15.1653 | Min | -3.658 | -1.2 | -52.2881 | 713.72 | -707.97
Girder 5 | 15.55 | Min | -3.675 | 2.333 | -55.1355 | 759.64 | -754.13
Girder 5 | 15.55 | Min | -3.184 | -14.926 | -55.1355 | 762.91 | -750.86
Girder 5 | 22.7437 | Min | -3.495 | -5.278 | -34.4138 | 157.97 | -150.46
Girder 5 | 22.7437 | Min | -3.495 | -5.278 | -34.4138 | 157.97 | -150.46
Girder 5 | 25.5552 | Min | -3.617 | 2.315 | -45.5586 | 356.48 | -350.74
Girder 5 | 25.5552 | Min | -3.183 | -15.891 | -45.5586 | 359.59 | -347.63
Girder 5 | 30.3222 | Min | -3.39 | -9.498 | -19.2347 | 206.74 | -197.79
Girder 5 | 30.3222 | Min | -3.39 | -9.498 | -19.2347 | 206.74 | -197.79
Girder 5 | 35.5604 | Min | -3.616 | 2.059 | -27.2301 | 5.55 | 0.09144
Girder 5 | 35.5604 | Min | -3.199 | -16.849 | -27.2301 | 8.57 | 3.11
Girder 5 | 37.9007 | Min | -3.3 | -13.71 | -10.0666 | 336.78 | -326.58
Girder 5 | 37.9007 | Min | -3.3 | -13.71 | -10.0666 | 336.78 | -326.58
Girder 5 | 45.4791 | Min | -3.628 | 1.426 | -6.2795 | 237.36 | -231.94
Girder 5 | 45.4791 | Min | -3.628 | 1.426 | -6.2795 | 237.36 | -231.94
Girder 5 | 45.5656 | Min | -3.632 | 3.398 | -6.7088 | 225.98 | -220.62
Girder 5 | 45.5656 | Min | -3.234 | -12.233 | -6.7088 | 228.86 | -217.74
Girder 5 | 49.2684 | Min | -3.395 | -7.267 | 8.667 | 567.16 | -558.38
Girder 5 | 53.0576 | Min | -3.559 | -2.185 | 5.3653 | 474.41 | -468.03
Girder 5 | 53.0576 | Min | -3.559 | -2.185 | 5.3653 | 474.41 | -468.03
Girder 5 | 55.5708 | Min | -3.667 | 4.133 | -11.7012 | 167.99 | -163.19
Girder 5 | 55.5708 | Min | -3.257 | -13.138 | -11.7012 | 170.96 | -160.23
Girder 5 | 60.6361 | Min | -3.476 | -6.344 | -5.3956 | 431.73 | -424.2
Girder 5 | 60.6361 | Min | -3.476 | -6.344 | -5.3956 | 431.73 | -424.2
Girder 5 | 65.576 | Min | -3.69 | 4.475 | -32.556 | 82.58 | -78.16
Girder 5 | 65.576 | Min | -3.259 | -14.412 | -32.556 | 85.69 | -75.05
Girder 5 | 68.2145 | Min | -3.373 | -10.874 | -22.8212 | 148.03 | -139.05
Girder 5 | 68.2145 | Min | -3.373 | -10.874 | -22.8212 | 148.03 | -139.05
Girder 5 | 75.5812 | Min | -3.692 | 4.338 | -46.5998 | 373.1 | -368.78
Girder 5 | 75.5812 | Min | -3.253 | -15.222 | -46.5998 | 376.27 | -365.61
Girder 5 | 75.793 | Min | -3.262 | -14.938 | -45.2014 | 350.1 | -339.58
Girder 5 | 75.793 | Min | -3.262 | -14.938 | -45.2014 | 350.1 | -339.58
Girder 5 | 83.3715 | Min | -3.591 | 1.097 | -35.8023 | 326.57 | -320.83
Girder 5 | 83.3715 | Min | -3.591 | 1.097 | -35.8023 | 326.57 | -320.83
Girder 5 | 85.5864 | Min | -3.686 | 6.577 | -48.289 | 655.09 | -650.75
Girder 5 | 85.5864 | Min | -3.206 | -10.629 | -48.289 | 658.55 | -647.29
Girder 5 | 90.95 | Min | -3.438 | -3.436 | -22.2429 | 264.57 | -256.69
Girder 5 | 90.95 | Min | -3.438 | -3.436 | -22.2429 | 264.57 | -256.69
Girder 5 | 95.5917 | Min | -3.639 | 3.499 | -47.6223 | 641.68 | -636.73
Girder 5 | 95.5917 | Min | -3.233 | -10.444 | -47.6223 | 644.6 | -633.81
Girder 5 | 98.5368 | Min | -3.361 | -6.494 | -46.8686 | 385.23 | -376.29
Girder 6 | 0 | Max | 4.926 | -21.176 | -81.8385 | 2385.51 | -2536.13
Girder 6 | 0.0083 | Max | 4.926 | -21.164 | -81.6621 | 2381.27 | -2531.89
Girder 6 | 0.0083 | Max | 4.926 | -21.164 | -81.6621 | 2381.27 | -2531.89
Girder 6 | 5.6912 | Max | 4.232 | -13.128 | 25.8203 | -14.97 | -139.24
Girder 6 | 5.6912 | Max | 4.232 | -13.128 | 25.8203 | -14.97 | -139.24
Girder 6 | 8.5327 | Max | 4.109 | -8.064 | 78.0163 | 682.57 | -838.57
Girder 6 | 11.3741 | Max | 3.986 | -2.999 | 119.3843 | 1254.71 | -1412.5
Girder 6 | 11.3741 | Max | 3.986 | -2.999 | 119.3843 | 1254.71 | -1412.5
Girder 6 | 17.057 | Max | 3.74 | 8.053 | 147.8803 | 1649.96 | -1811.34
Girder 6 | 17.057 | Max | 3.74 | 8.053 | 147.8803 | 1649.96 | -1811.34
Girder 6 | 17.0653 | Max | 3.739 | 8.065 | 147.8132 | 1649.8 | -1811.19
Girder 6 | 0 | Min | -24.003 | -38.243 | -163.3703 | 2385.51 | -2536.13
Girder 6 | 0.0083 | Min | -24.004 | -38.232 | -163.1017 | 2381.27 | -2531.89
Girder 6 | 0.0083 | Min | -24.004 | -38.232 | -163.1017 | 2381.27 | -2531.89
Girder 6 | 5.6912 | Min | -24.25 | -28.269 | -30.3127 | -14.97 | -139.24
Girder 6 | 5.6912 | Min | -24.25 | -28.269 | -30.3127 | -14.97 | -139.24
Girder 6 | 8.5327 | Min | -24.373 | -22.722 | 9.0374 | 682.57 | -838.57
Girder 6 | 11.3741 | Min | -24.496 | -17.175 | 37.5594 | 1254.71 | -1412.5
Girder 6 | 11.3741 | Min | -24.496 | -17.175 | 37.5594 | 1254.71 | -1412.5
Girder 6 | 17.057 | Min | -24.742 | -5.991 | 62.1198 | 1649.96 | -1811.34
Girder 6 | 17.057 | Min | -24.742 | -5.991 | 62.1198 | 1649.96 | -1811.34
Girder 6 | 17.0653 | Min | -24.743 | -5.969 | 62.124 | 1649.8 | -1811.19
Girder 7 | 0 | Max | 3.739 | 8.065 | 147.8132 | 1649.8 | -1811.19
Girder 7 | 0.0083 | Max | 3.739 | 8.087 | 147.861 | 1649.65 | -1811.04
Girder 7 | 0.0083 | Max | 3.739 | 8.087 | 147.861 | 1649.65 | -1811.04
Girder 7 | 5.0026 | Max | 3.523 | 18.5 | 109.3306 | 1169.93 | -1334.47
Girder 7 | 5.0026 | Max | 3.523 | 18.5 | 109.3306 | 1169.93 | -1334.47
Girder 7 | 9.9969 | Max | 3.306 | 29.277 | 0.244 | -81.12 | -86.58
Girder 7 | 9.9969 | Max | 3.306 | 29.277 | 0.244 | -81.12 | -86.58
Girder 7 | 10.0052 | Max | 3.306 | 29.288 | -1.331e-14 | -83.85 | -83.85
Girder 7 | 0 | Min | -24.743 | -5.969 | 62.124 | 1649.8 | -1811.19
Girder 7 | 0.0083 | Min | -24.743 | -5.958 | 62.1281 | 1649.65 | -1811.04
Girder 7 | 0.0083 | Min | -24.743 | -5.958 | 62.1281 | 1649.65 | -1811.04
Girder 7 | 5.0026 | Min | -24.959 | 4.024 | 47.8435 | 1169.93 | -1334.47
Girder 7 | 5.0026 | Min | -24.959 | 4.024 | 47.8435 | 1169.93 | -1334.47
Girder 7 | 9.9969 | Min | -25.175 | 12.907 | 0.1076 | -81.12 | -86.58
Girder 7 | 9.9969 | Min | -25.175 | 12.907 | 0.1076 | -81.12 | -86.58
Girder 7 | 10.0052 | Min | -25.176 | 12.918 | -1.331e-14 | -83.85 | -83.85

## Strength 5 (V) Min
TABLE: Strength V (V) Minimum | [7 empty] | Arch Member | 0.1619 | 23.3165
Frame | Station | StepType | P | V2 | M3 | S11Max | S11Min | Cable | 0.005454 | 0.7854
Text | ft | Text | Kip | Kip | Kip-ft | Kip/ft2 | Kip/ft2 | Girder Member | 0.1357 | 19.5477
Arch 1 | 0 | Max | -99.096 | 1.63 | 3.197e-15 | -611.93 | -611.93 | Frame | Max P | Min P | Max V2 | Min V2 | Max M3 | Min M3 | Max Stress | Min Stress | Max Stress | Min Stress | Frame | Max P | Min P | Max V2 | Min V2 | Max M3 | Min M3 | Max Stress | Min Stress | Max Stress | Min Stress
Arch 1 | 7.2923 | Max | -99.043 | 1.695 | 18.8722 | -424.87 | -798.34 | Text | Kip | Kip | Kip | Kip | Kip-ft | Kip-ft | KSF | KSF | KSI | KSI | Text | Kip | Kip | Kip | Kip | Kip-ft | Kip-ft | KSF | KSF | KSI | KSI
Arch 1 | 14.5847 | Max | -98.99 | 1.761 | 37.2652 | -250.36 | -972.2 | Arch 1 | -98.99 | -127.843 | 1.761 | -2.621 | 37.2652 | -24.7259 | -611.93 | -972.2 | -4.2495 | -6.7514 | Arch | -69.7716 | -128.579 | 16.0216 | -20.69 | 108.9432 | -68.055 | 72.7499 | -2620.3659 | 0.50521 | -18.197
Arch 1 | 0 | Min | -127.843 | -2.621 | 3.197e-15 | -611.93 | -611.93 | Arch 2 | -97.523 | -126.264 | -16.789 | -20.626 | 105.8316 | -24.7259 | -241.3 | -2544.38 | -1.6757 | -17.6693 | Cable | 15.73 | 7.8022 | 0.0584 | -0.0588 | 3.1116 | -1.192 | 1897.001 | 1474.4584 | 13.1736 | 10.2393
Arch 1 | 7.2923 | Min | -127.79 | -2.555 | -12.1233 | -424.87 | -798.34 | Arch 3 | -77.723 | -109.675 | 10.483 | -6.364 | 9.3869 | -54.6003 | -321.93 | -1485.16 | -2.2356 | -10.3136 | Girder | 21.5126 | -21.5572 | 24.7892 | -31.236 | 125.5463 | -143.8299 | 2724.2093 | -2665.8258 | 18.9181 | -18.5127
Arch 1 | 14.5847 | Min | -127.737 | -2.489 | -24.7259 | -250.36 | -972.2 | Arch 4 | -74.441 | -104.747 | 4.476 | -10.812 | 38.6718 | -54.6003 | -455.28 | -1485.27 | -3.1617 | -10.3144
Arch 2 | 0 | Max | -97.544 | -16.825 | 37.2652 | -241.3 | -963.13 | Arch 5 | -70.57 | -100.047 | 12.7 | -14.935 | 46.6448 | -47.3853 | -404.79 | -981.88 | -2.811 | -6.8186 | Arch | 1.841 | -1.84 | 0.159 | -0.16 | 7.779 | -7.871 | 175.9248 | -189.9648 | 1.2217 | -1.3192
Arch 2 | 1.7762 | Max | -97.534 | -16.807 | 71.5643 | 549.87 | -1754.17 | Arch 6 | -70.706 | -96.133 | 8.588 | -7.55 | 59.235 | -31.0797 | -279.51 | -1073.35 | -1.941 | -7.4538 | Cable | 0.095 | -1.122 | 0.146 | -0.147 | 7.779 | -2.98 | 148.3776 | -130.104 | 1.0304 | -0.9035
Arch 2 | 3.5525 | Max | -97.523 | -16.789 | 105.8316 | 1340.2 | -2544.38 | Arch 7 | -70.508 | -99.06 | 15.958 | -12.256 | 50.3185 | -34.5111 | -350.41 | -919.78 | -2.4334 | -6.3874 | Girder | 0.544 | -0.103 | 0.068 | -0.075 | 3.926 | -2.514 | 96.5232 | -104.8896 | 0.6703 | -0.7284
Arch 2 | 0 | Min | -126.264 | -20.626 | -24.7259 | -241.3 | -963.13 | Arch 8 | -73.711 | -103.443 | 11.204 | -4.37 | 51.8547 | -53.0353 | -306.95 | -1193.76 | -2.1316 | -8.29
Arch 2 | 1.7762 | Min | -126.254 | -20.608 | 8.8398 | 549.87 | -1754.17 | Arch 9 | -76.632 | -109.08 | 7.52 | -8.578 | 35.8872 | -53.0353 | -487.98 | -1194.39 | -3.3887 | -8.2944 | Arch | 0.7364 | -0.736 | 0.0636 | -0.064 | 3.1116 | -3.1484 | 70.3699 | -75.9859 | 0.48868 | -0.52768
Arch 2 | 3.5525 | Min | -126.244 | -20.59 | 42.3737 | 1340.2 | -2544.38 | Arch 10 | -80.666 | -114.227 | 1.816 | -15.182 | 37.3324 | -38.9514 | -535.77 | -1154.59 | -3.7206 | -8.018 | Cable | 0.038 | -0.4488 | 0.0584 | -0.0588 | 3.1116 | -1.192 | 59.351 | -52.0416 | 0.41216 | -0.3614
Arch 3 | 0 | Max | -81.957 | 1.531 | 9.3869 | -162.96 | -866.46 | Arch 11 | -88.669 | -116.031 | 15.88 | 12.323 | 103.4092 | -64.9066 | 2.38 | -2472.5 | 0.016528 | -17.1701 | Girder | 0.2176 | -0.0412 | 0.0272 | -0.03 | 1.5704 | -1.0056 | 38.6093 | -41.9558 | 0.26812 | -0.29136
Arch 3 | 5.5161 | Max | -81.926 | 1.586 | 7.7818 | -301.39 | -727.64 | Arch 12 | -89.562 | -117.001 | -1.145 | -4.509 | -1.08e-14 | -64.9066 | -553.68 | -1382.47 | -3.845 | -9.6005
Arch 3 | 6.363 | Max | -81.921 | 1.595 | 7.5082 | -321.93 | -707.04 | Cable 1 | 14.495 | 8.49 | 0 | 0 | 0 | 0 | 1573.84 | 1573.84 | 10.9294 | 10.9294 | Frame | Max P | Min P | Max V2 | Min V2 | Max M3 | Min M3 | Max Stress | Min Stress | Max Stress | Min Stress
Arch 3 | 6.363 | Max | -77.75 | 10.436 | 7.5082 | -295.89 | -681 | Cable 2 | 15.537 | 9.37 | 0 | 0 | 0 | 0 | 1738.29 | 1738.29 | 12.0715 | 12.0715 | Text | Kip | Kip | Kip | Kip | Kip-ft | Kip-ft | KSF | KSF | KSI | KSI
Arch 3 | 11.0323 | Max | -77.723 | 10.483 | -23.762 | 508.59 | -1485.16 | Cable 3 | 14.732 | 8.918 | 0 | 0 | 0 | 0 | 1651.93 | 1651.93 | 11.4717 | 11.4717 | Arch | -70.508 | -127.843 | 15.958 | -20.626 | 105.8316 | -64.9066 | 2.38 | -2544.38 | 0.016528 | -17.6693
Arch 3 | 0 | Min | -109.675 | -6.364 | -39.7139 | -162.96 | -866.46 | Cable 4 | 14.868 | 8.662 | 0 | 0 | 0 | 0 | 1603.78 | 1603.78 | 11.1374 | 11.1374 | Cable | 15.692 | 8.251 | 0 | 0 | 0 | 0 | 1837.65 | 1526.5 | 12.7615 | 10.6007
Arch 3 | 5.5161 | Min | -109.644 | -6.308 | -19.6913 | -301.39 | -727.64 | Cable 5 | 14.824 | 8.251 | 0 | 0 | 0 | 0 | 1526.5 | 1526.5 | 10.6007 | 10.6007 | Girder | 21.295 | -21.516 | 24.762 | -31.206 | 123.9759 | -142.8243 | 2685.6 | -2623.87 | 18.65 | -18.2213
Arch 3 | 6.363 | Min | -109.639 | -6.3 | -16.6444 | -321.93 | -707.04 | Cable 6 | 14.735 | 8.507 | 0 | 0 | 0 | 0 | 1575.32 | 1575.32 | 10.9397 | 10.9397
Arch 3 | 6.363 | Min | -104.549 | 4.335 | -16.6444 | -295.89 | -681 | Cable 7 | 15.046 | 8.92 | 0 | 0 | 0 | 0 | 1653.2 | 1653.2 | 11.4806 | 11.4806
Arch 3 | 11.0323 | Min | -104.522 | 4.382 | -54.6003 | 508.59 | -1485.16 | Cable 8 | 15.535 | 9.062 | 0 | 0 | 0 | 0 | 1682.02 | 1682.02 | 11.6807 | 11.6807
Arch 4 | 0 | Max | -77.711 | -5.945 | -23.762 | 508.48 | -1485.27 | Cable 9 | 15.692 | 9.87 | 0 | 0 | 0 | 0 | 1837.65 | 1837.65 | 12.7615 | 12.7615
Arch 4 | 6.316 | Max | -77.686 | -5.877 | 38.6718 | -434.69 | -541.78 | Cable 10 | 13.826 | 8.381 | 0 | 0 | 0 | 0 | 1554.16 | 1554.16 | 10.7928 | 10.7928
Arch 4 | 6.316 | Max | -74.474 | 4.386 | 38.6718 | -414.63 | -521.72 | Girder 1 | 21.295 | -7.541 | -2.468 | -15.182 | 83.9607 | 4.619e-15 | 1845.39 | -1773.13 | 12.8152 | -12.3134
Arch 4 | 7.2923 | Max | -74.47 | 4.397 | 35.6981 | -455.28 | -481.02 | Girder 2 | 21 | -7.837 | 6.675 | -3.821 | 91.6379 | 49.3815 | 1957.97 | -1887.86 | 13.597 | -13.1101
Arch 4 | 14.5847 | Max | -74.441 | 4.476 | 13.1593 | 49.5 | -985.44 | Girder 3 | 20.705 | -8.132 | 15.819 | -15.182 | 76.4464 | -63.14 | 1543.24 | -1475.28 | 10.7169 | -10.245
Arch 4 | 0 | Min | -104.747 | -10.812 | -54.6003 | 508.48 | -1485.27 | Girder 4 | 20.409 | -8.264 | 19.897 | 14.466 | -22.5427 | -142.8243 | 2685.6 | -2623.87 | 18.65 | -18.2213
Arch 4 | 6.316 | Min | -104.722 | -10.743 | -11.1945 | -434.69 | -541.78 | Girder 5 | 6.508 | -3.794 | 16.097 | -17.859 | 72.1311 | -60.7366 | 718.1 | -712.03 | 4.9868 | -4.9447
Arch 4 | 6.316 | Min | -100.85 | 0.799 | -11.1945 | -414.63 | -521.72 | Girder 6 | 8.214 | -21.221 | 7.813 | -31.206 | 123.9759 | -129.376 | 1625.54 | -1728.25 | 11.2885 | -12.0017
Arch 4 | 7.2923 | Min | -100.846 | 0.809 | -15.4291 | -455.28 | -481.02 | Girder 7 | 7.263 | -21.516 | 24.762 | -6.222 | 123.9608 | -9.597e-15 | 1124.23 | -1234.28 | 7.8072 | -8.5714
Arch 4 | 14.5847 | Min | -100.818 | 0.888 | -47.3853 | 49.5 | -985.44
Arch 5 | 0 | Max | -73.855 | -9.19 | 13.1593 | 53.06 | -981.88
Arch 5 | 2.2715 | Max | -73.85 | -9.164 | 42.3905 | -404.79 | -523.97
Arch 5 | 2.2715 | Max | -72.199 | 1.607 | 42.3905 | -394.5 | -513.67
Arch 5 | 7.2923 | Max | -72.189 | 1.664 | 44.6367 | -288.69 | -619.35
Arch 5 | 12.4473 | Max | -72.178 | 1.722 | 46.6448 | -187.86 | -720.05
Arch 5 | 12.4473 | Max | -70.575 | 12.675 | 46.6448 | -177.86 | -710.05
Arch 5 | 14.5847 | Max | -70.57 | 12.7 | 20.7758 | -268.15 | -619.71
Arch 5 | 0 | Min | -100.047 | -14.935 | -47.3853 | 53.06 | -981.88
Arch 5 | 2.2715 | Min | -100.042 | -14.909 | -21.304 | -404.79 | -523.97
Arch 5 | 2.2715 | Min | -98.121 | -3.386 | -21.304 | -394.5 | -513.67
Arch 5 | 7.2923 | Min | -98.11 | -3.329 | -16.5381 | -288.69 | -619.35
Arch 5 | 12.4473 | Min | -98.099 | -3.27 | -11.943 | -187.86 | -720.05
Arch 5 | 12.4473 | Min | -96.037 | 7.758 | -11.943 | -177.86 | -710.05
Arch 5 | 14.5847 | Min | -96.033 | 7.782 | -31.0797 | -268.15 | -619.71
Arch 6 | 0 | Max | -70.895 | -1.878 | 20.7758 | -270.16 | -621.73
Arch 6 | 7.2924 | Max | -70.893 | -1.794 | 56.2959 | 120.24 | -1012.11
Arch 6 | 7.9015 | Max | -70.893 | -1.787 | 59.235 | 181.49 | -1073.35
Arch 6 | 7.9015 | Max | -70.708 | 8.511 | 59.235 | 182.63 | -1072.2
Arch 6 | 14.5847 | Max | -70.706 | 8.588 | 12.7171 | -279.51 | -610.04
Arch 6 | 0 | Min | -96.133 | -7.55 | -31.0797 | -270.16 | -621.73
Arch 6 | 7.2924 | Min | -96.131 | -7.465 | 8.7444 | 120.24 | -1012.11
Arch 6 | 7.9015 | Min | -96.131 | -7.458 | 12.0429 | 181.49 | -1073.35
Arch 6 | 7.9015 | Min | -95.854 | 2.894 | 12.0429 | 182.63 | -1072.2
Arch 6 | 14.5847 | Min | -95.852 | 2.971 | -21.2243 | -279.51 | -610.04
Arch 7 | 0 | Max | -70.508 | -6.643 | 12.7171 | -278.15 | -608.68
Arch 7 | 3.3519 | Max | -70.514 | -6.605 | 50.3185 | 25.4 | -912.3
Arch 7 | 3.3519 | Max | -71.713 | 4.262 | 50.3185 | 17.92 | -919.78
Arch 7 | 7.2924 | Max | -71.72 | 4.307 | 46.2167 | -119.07 | -782.87
Arch 7 | 13.4527 | Max | -71.73 | 4.378 | 39.4479 | -342.56 | -559.5
Arch 7 | 13.4527 | Max | -72.987 | 15.945 | 39.4479 | -350.41 | -567.35
Arch 7 | 14.5847 | Max | -72.989 | 15.958 | 24.3201 | -260.42 | -657.37
Arch 7 | 0 | Min | -95.736 | -12.256 | -21.2243 | -278.15 | -608.68
Arch 7 | 3.3519 | Min | -95.742 | -12.218 | 3.5182 | 25.4 | -912.3
Arch 7 | 3.3519 | Min | -97.525 | -1.292 | 3.5182 | 17.92 | -919.78
Arch 7 | 7.2924 | Min | -97.531 | -1.246 | -5.5205 | -119.07 | -782.87
Arch 7 | 13.4527 | Min | -97.541 | -1.176 | -20.0075 | -342.56 | -559.5
Arch 7 | 13.4527 | Min | -99.058 | 9.68 | -20.0075 | -350.41 | -567.35
Arch 7 | 14.5847 | Min | -99.06 | 9.693 | -34.5111 | -260.42 | -657.37
Arch 8 | 0 | Max | -73.711 | -0.257 | 24.3201 | -264.7 | -661.65
Arch 8 | 7.2923 | Max | -73.736 | -0.176 | 45.9695 | -306.95 | -619.72
Arch 8 | 9.3095 | Max | -73.743 | -0.154 | 51.8547 | -211.54 | -715.21
Arch 8 | 9.3095 | Max | -76.466 | 11.146 | 51.8547 | -228.56 | -732.23
Arch 8 | 14.5846 | Max | -76.485 | 11.204 | -1.2377 | 232.74 | -1193.76
Arch 8 | 0 | Min | -100.186 | -4.37 | -34.5111 | -264.7 | -661.65
Arch 8 | 7.2923 | Min | -100.212 | -4.29 | -16.3109 | -306.95 | -619.72
Arch 8 | 9.3095 | Min | -100.219 | -4.268 | -11.3799 | -211.54 | -715.21
Arch 8 | 9.3095 | Min | -103.424 | 6.207 | -11.3799 | -228.56 | -732.23
Arch 8 | 14.5846 | Min | -103.443 | 6.266 | -53.0353 | 232.74 | -1193.76
Arch 9 | 0 | Max | -76.632 | -4.506 | -1.2377 | 232.11 | -1194.39
Arch 9 | 5.5701 | Max | -76.662 | -4.449 | 35.8872 | -356.67 | -605.97
Arch 9 | 5.5701 | Max | -81.122 | 7.427 | 35.8872 | -384.64 | -633.94
Arch 9 | 7.2924 | Max | -81.131 | 7.445 | 25.804 | -487.98 | -530.7
Arch 9 | 14.5847 | Max | -81.17 | 7.52 | -17.2299 | 138.91 | -1158.06
Arch 9 | 0 | Min | -103.53 | -8.578 | -53.0353 | 232.11 | -1194.39
Arch 9 | 5.5701 | Min | -103.559 | -8.521 | -5.9606 | -356.67 | -605.97
Arch 9 | 5.5701 | Min | -109.033 | 2.093 | -5.9606 | -384.64 | -633.94
Arch 9 | 7.2924 | Min | -109.042 | 2.111 | -12.1987 | -487.98 | -530.7
Arch 9 | 14.5847 | Min | -109.08 | 2.186 | -38.9514 | 138.91 | -1158.06
Arch 10 | 0 | Max | -80.666 | -8.157 | -17.2299 | 142.39 | -1154.59
Arch 10 | 2.4289 | Max | -80.682 | -8.134 | 12.6861 | -504.82 | -507.59
Arch 10 | 2.4289 | Max | -85.639 | 1.782 | 12.6861 | -535.77 | -538.54
Arch 10 | 3.0396 | Max | -85.643 | 1.788 | 16.8178 | -485.46 | -588.89
Arch 10 | 6.0792 | Max | -85.664 | 1.816 | 37.3324 | -222.63 | -851.98
Arch 10 | 0 | Min | -108.109 | -15.182 | -38.9514 | 142.39 | -1154.59
Arch 10 | 2.4289 | Min | -108.125 | -15.159 | -12.8633 | -504.82 | -507.59
Arch 10 | 2.4289 | Min | -114.202 | -6.971 | -12.8633 | -535.77 | -538.54
Arch 10 | 3.0396 | Min | -114.206 | -6.965 | -12.1802 | -485.46 | -588.89
Arch 10 | 6.0792 | Min | -114.227 | -6.937 | -8.832 | -222.63 | -851.98
Arch 11 | 0 | Max | -88.669 | 15.801 | 103.4092 | 1377.66 | -2472.5
Arch 11 | 4.2528 | Max | -88.698 | 15.84 | 43.0121 | 2.38 | -1097.59
Arch 11 | 8.5056 | Max | -88.727 | 15.88 | -17.5536 | 281.75 | -1377.31
Arch 11 | 0 | Min | -115.973 | 12.323 | 57.2578 | 1377.66 | -2472.5
Arch 11 | 4.2528 | Min | -116.002 | 12.363 | -3.7401 | 2.38 | -1097.59
Arch 11 | 8.5056 | Min | -116.031 | 12.403 | -64.9066 | 281.75 | -1377.31
Arch 12 | 0 | Max | -89.562 | -1.263 | -17.5536 | 276.59 | -1382.47
Arch 12 | 7.2923 | Max | -89.622 | -1.204 | -8.5618 | -144.18 | -962.44
Arch 12 | 14.5847 | Max | -89.682 | -1.145 | -1.08e-14 | -553.68 | -553.68
Arch 12 | 0 | Min | -116.88 | -4.509 | -64.9066 | 276.59 | -1382.47
Arch 12 | 7.2923 | Min | -116.941 | -4.45 | -32.2383 | -144.18 | -962.44
Arch 12 | 14.5847 | Min | -117.001 | -4.391 | -1.08e-14 | -553.68 | -553.68
Cable 1 | 0 | Max | 14.495 | 0 | 0 | 1573.84 | 1573.84
Cable 1 | 1.6528 | Max | 14.495 | 0 | 0 | 1573.84 | 1573.84
Cable 1 | 3.3056 | Max | 14.495 | 0 | 0 | 1573.84 | 1573.84
Cable 1 | 0 | Min | 8.49 | 0 | 0 | 1573.84 | 1573.84
Cable 1 | 1.6528 | Min | 8.49 | 0 | 0 | 1573.84 | 1573.84
Cable 1 | 3.3056 | Min | 8.49 | 0 | 0 | 1573.84 | 1573.84
Cable 2 | 0 | Max | 15.537 | 0 | 0 | 1738.29 | 1738.29
Cable 2 | 4.044 | Max | 15.537 | 0 | 0 | 1738.29 | 1738.29
Cable 2 | 8.0879 | Max | 15.537 | 0 | 0 | 1738.29 | 1738.29
Cable 2 | 0 | Min | 9.37 | 0 | 0 | 1738.29 | 1738.29
Cable 2 | 4.044 | Min | 9.37 | 0 | 0 | 1738.29 | 1738.29
Cable 2 | 8.0879 | Min | 9.37 | 0 | 0 | 1738.29 | 1738.29
Cable 3 | 0 | Max | 14.732 | 0 | 0 | 1651.93 | 1651.93
Cable 3 | 5.8328 | Max | 14.732 | 0 | 0 | 1651.93 | 1651.93
Cable 3 | 11.6656 | Max | 14.732 | 0 | 0 | 1651.93 | 1651.93
Cable 3 | 0 | Min | 8.918 | 0 | 0 | 1651.93 | 1651.93
Cable 3 | 5.8328 | Min | 8.918 | 0 | 0 | 1651.93 | 1651.93
Cable 3 | 11.6656 | Min | 8.918 | 0 | 0 | 1651.93 | 1651.93
Cable 4 | 0 | Max | 14.868 | 0 | 0 | 1603.78 | 1603.78
Cable 4 | 6.9357 | Max | 14.868 | 0 | 0 | 1603.78 | 1603.78
Cable 4 | 13.8715 | Max | 14.868 | 0 | 0 | 1603.78 | 1603.78
Cable 4 | 0 | Min | 8.662 | 0 | 0 | 1603.78 | 1603.78
Cable 4 | 6.9357 | Min | 8.662 | 0 | 0 | 1603.78 | 1603.78
Cable 4 | 13.8715 | Min | 8.662 | 0 | 0 | 1603.78 | 1603.78
Cable 5 | 0 | Max | 14.824 | 0 | 0 | 1526.5 | 1526.5
Cable 5 | 7.3832 | Max | 14.824 | 0 | 0 | 1526.5 | 1526.5
Cable 5 | 14.7664 | Max | 14.824 | 0 | 0 | 1526.5 | 1526.5
Cable 5 | 0 | Min | 8.251 | 0 | 0 | 1526.5 | 1526.5
Cable 5 | 7.3832 | Min | 8.251 | 0 | 0 | 1526.5 | 1526.5
Cable 5 | 14.7664 | Min | 8.251 | 0 | 0 | 1526.5 | 1526.5
Cable 6 | 0 | Max | 14.735 | 0 | 0 | 1575.32 | 1575.32
Cable 6 | 7.3831 | Max | 14.735 | 0 | 0 | 1575.32 | 1575.32
Cable 6 | 14.7661 | Max | 14.735 | 0 | 0 | 1575.32 | 1575.32
Cable 6 | 0 | Min | 8.507 | 0 | 0 | 1575.32 | 1575.32
Cable 6 | 7.3831 | Min | 8.507 | 0 | 0 | 1575.32 | 1575.32
Cable 6 | 14.7661 | Min | 8.507 | 0 | 0 | 1575.32 | 1575.32
Cable 7 | 0 | Max | 15.046 | 0 | 0 | 1653.2 | 1653.2
Cable 7 | 6.8327 | Max | 15.046 | 0 | 0 | 1653.2 | 1653.2
Cable 7 | 13.6653 | Max | 15.046 | 0 | 0 | 1653.2 | 1653.2
Cable 7 | 0 | Min | 8.92 | 0 | 0 | 1653.2 | 1653.2
Cable 7 | 6.8327 | Min | 8.92 | 0 | 0 | 1653.2 | 1653.2
Cable 7 | 13.6653 | Min | 8.92 | 0 | 0 | 1653.2 | 1653.2
Cable 8 | 0 | Max | 15.535 | 0 | 0 | 1682.02 | 1682.02
Cable 8 | 5.5156 | Max | 15.535 | 0 | 0 | 1682.02 | 1682.02
Cable 8 | 11.0312 | Max | 15.535 | 0 | 0 | 1682.02 | 1682.02
Cable 8 | 0 | Min | 9.062 | 0 | 0 | 1682.02 | 1682.02
Cable 8 | 5.5156 | Min | 9.062 | 0 | 0 | 1682.02 | 1682.02
Cable 8 | 11.0312 | Min | 9.062 | 0 | 0 | 1682.02 | 1682.02
Cable 9 | 0 | Max | 15.692 | 0 | 0 | 1837.65 | 1837.65
Cable 9 | 3.6257 | Max | 15.692 | 0 | 0 | 1837.65 | 1837.65
Cable 9 | 7.2514 | Max | 15.692 | 0 | 0 | 1837.65 | 1837.65
Cable 9 | 0 | Min | 9.87 | 0 | 0 | 1837.65 | 1837.65
Cable 9 | 3.6257 | Min | 9.87 | 0 | 0 | 1837.65 | 1837.65
Cable 9 | 7.2514 | Min | 9.87 | 0 | 0 | 1837.65 | 1837.65
Cable 10 | 0 | Max | 13.826 | 0 | 0 | 1554.16 | 1554.16
Cable 10 | 1.0318 | Max | 13.826 | 0 | 0 | 1554.16 | 1554.16
Cable 10 | 2.0635 | Max | 13.826 | 0 | 0 | 1554.16 | 1554.16
Cable 10 | 0 | Min | 8.381 | 0 | 0 | 1554.16 | 1554.16
Cable 10 | 1.0318 | Min | 8.381 | 0 | 0 | 1554.16 | 1554.16
Cable 10 | 2.0635 | Min | 8.381 | 0 | 0 | 1554.16 | 1554.16
Girder 1 | 0 | Max | 21.295 | -11.611 | 4.619e-15 | 38.28 | 38.28
Girder 1 | 5.0023 | Max | 21.148 | -7.04 | 53.4147 | 1205.49 | -1131.08
Girder 1 | 10.0046 | Max | 21 | -2.468 | 83.9607 | 1845.39 | -1773.13
Girder 1 | 0 | Min | -7.246 | -12.964 | 4.619e-15 | 38.28 | 38.28
Girder 1 | 5.0023 | Min | -7.394 | -8.392 | 46.6485 | 1205.49 | -1131.08
Girder 1 | 10.0046 | Min | -7.541 | -3.821 | 70.4282 | 1845.39 | -1773.13
Girder 2 | 0 | Max | 21 | -2.468 | 83.9607 | 1845.39 | -1773.13
Girder 2 | 5.0023 | Max | 20.852 | 2.104 | 91.6379 | 1957.97 | -1887.86
Girder 2 | 10.0046 | Max | 20.705 | 6.675 | 76.4464 | 1543.24 | -1475.28
Girder 2 | 0 | Min | -7.541 | -3.821 | 70.4282 | 1845.39 | -1773.13
Girder 2 | 5.0023 | Min | -7.689 | 0.751 | 71.3392 | 1957.97 | -1887.86
Girder 2 | 10.0046 | Min | -7.837 | 5.323 | 49.3815 | 1543.24 | -1475.28
Girder 3 | 0 | Max | 20.705 | 6.675 | 76.4464 | 1543.24 | -1475.28
Girder 3 | 5.0023 | Max | 20.557 | 11.247 | 38.3862 | 601.19 | -535.39
Girder 3 | 10.0046 | Max | 20.409 | 15.819 | -22.5427 | 931.82 | -868.17
Girder 3 | 0 | Min | -7.837 | 5.323 | 49.3815 | 1543.24 | -1475.28
Girder 3 | 5.0023 | Min | -7.984 | 9.894 | 4.5551 | 601.19 | -535.39
Girder 3 | 10.0046 | Min | -8.132 | 14.466 | -63.14 | 931.82 | -868.17
Girder 4 | 0 | Max | 20.409 | 15.819 | -22.5427 | 931.82 | -868.17
Girder 4 | 2.2311 | Max | 20.344 | 17.858 | -57.0923 | 1756.26 | -1693.57
Girder 4 | 4.4622 | Max | 20.278 | 19.897 | -96.1912 | 2685.6 | -2623.87
Girder 4 | 0 | Min | -8.132 | 14.466 | -63.14 | 931.82 | -868.17
Girder 4 | 2.2311 | Min | -8.198 | 16.505 | -100.7075 | 1756.26 | -1693.57
Girder 4 | 4.4622 | Min | -8.264 | 18.544 | -142.8243 | 2685.6 | -2623.87
Girder 5 | 0 | Max | 6.162 | 2.179 | 0.1403 | 638.68 | -632.24
Girder 5 | 5.5448 | Max | 5.998 | 7.246 | -20.6233 | 716.08 | -712.03
Girder 5 | 5.5448 | Max | 6.332 | -2.858 | -20.6233 | 718.1 | -710.01
Girder 5 | 7.5868 | Max | 6.272 | -0.992 | 12.2116 | 505.86 | -498.66
Girder 5 | 7.5868 | Max | 6.272 | -0.992 | 12.2116 | 505.86 | -498.66
Girder 5 | 15.1653 | Max | 6.048 | 11.694 | 28.2773 | 486.43 | -482.48
Girder 5 | 15.1653 | Max | 6.048 | 11.694 | 28.2773 | 486.43 | -482.48
Girder 5 | 15.55 | Max | 6.037 | 12.045 | 23.9355 | 517.72 | -513.94
Girder 5 | 15.55 | Max | 6.402 | -3.271 | 23.9355 | 519.95 | -511.71
Girder 5 | 22.7437 | Max | 6.189 | 8.877 | 60.0891 | 107.68 | -102.52
Girder 5 | 22.7437 | Max | 6.189 | 8.877 | 60.0891 | 107.68 | -102.52
Girder 5 | 25.5552 | Max | 6.106 | 11.446 | 31.5205 | 242.93 | -238.99
Girder 5 | 25.5552 | Max | 6.448 | -2.858 | 31.5205 | 245.05 | -236.87
Girder 5 | 30.3222 | Max | 6.307 | 5.848 | 72.1162 | 140.93 | -134.8
Girder 5 | 30.3222 | Max | 6.307 | 5.848 | 72.1162 | 140.93 | -134.8
Girder 5 | 35.5604 | Max | 6.153 | 10.635 | 38.739 | 3.87 | 0.009175
Girder 5 | 35.5604 | Max | 6.508 | -2.444 | 38.739 | 5.92 | 2.07
Girder 5 | 37.9007 | Max | 6.439 | 2.666 | 67.4906 | 229.6 | -222.61
Girder 5 | 37.9007 | Max | 6.439 | 2.666 | 67.4906 | 229.6 | -222.61
Girder 5 | 45.4791 | Max | 6.149 | 14.654 | 53.0922 | 161.88 | -158.16
Girder 5 | 45.4791 | Max | 6.149 | 14.654 | 53.0922 | 161.88 | -158.16
Girder 5 | 45.5656 | Max | 6.101 | 14.733 | 51.8219 | 154.13 | -150.44
Girder 5 | 45.5656 | Max | 6.502 | -0.038 | 51.8219 | 156.09 | -148.48
Girder 5 | 49.2684 | Max | 6.393 | 5.749 | 65.3203 | 386.61 | -380.6
Girder 5 | 53.0576 | Max | 6.281 | 11.672 | 66.1616 | 323.4 | -319.01
Girder 5 | 53.0576 | Max | 6.281 | 11.672 | 66.1616 | 323.4 | -319.01
Girder 5 | 55.5708 | Max | 5.876 | 13.969 | 36.7507 | 114.58 | -111.28
Girder 5 | 55.5708 | Max | 6.321 | -0.609 | 36.7507 | 116.6 | -109.26
Girder 5 | 60.6361 | Max | 6.163 | 8.204 | 72.1311 | 294.26 | -289.1
Girder 5 | 60.6361 | Max | 6.163 | 8.204 | 72.1311 | 294.26 | -289.1
Girder 5 | 65.576 | Max | 5.934 | 12.719 | 36.6058 | 56.28 | -53.24
Girder 5 | 65.576 | Max | 6.281 | -1.315 | 36.6058 | 58.4 | -51.12
Girder 5 | 68.2145 | Max | 6.204 | 4.461 | 66.8722 | 100.88 | -94.74
Girder 5 | 68.2145 | Max | 6.204 | 4.461 | 66.8722 | 100.88 | -94.74
Girder 5 | 75.5812 | Max | 5.986 | 11.193 | 44.4538 | 254.31 | -251.34
Girder 5 | 75.5812 | Max | 6.33 | -1.532 | 44.4538 | 256.47 | -249.18
Girder 5 | 75.793 | Max | 6.324 | 1.243 | 47.287 | 238.64 | -231.44
Girder 5 | 75.793 | Max | 6.324 | 1.243 | 47.287 | 238.64 | -231.44
Girder 5 | 83.3715 | Max | 6.101 | 14.072 | 45.5983 | 222.63 | -218.69
Girder 5 | 83.3715 | Max | 6.101 | 14.072 | 45.5983 | 222.63 | -218.69
Girder 5 | 85.5864 | Max | 6.035 | 16.097 | 13.3631 | 446.51 | -443.52
Girder 5 | 85.5864 | Max | 6.426 | 0.413 | 13.3631 | 448.87 | -441.16
Girder 5 | 90.95 | Max | 6.268 | 11.083 | 31.6486 | 180.36 | -174.96
Girder 5 | 90.95 | Max | 6.268 | 11.083 | 31.6486 | 180.36 | -174.96
Girder 5 | 95.5917 | Max | 6.131 | 15.325 | -3.862 | 437.32 | -433.92
Girder 5 | 95.5917 | Max | 6.463 | 1.506 | -3.862 | 439.31 | -431.92
Girder 5 | 98.5368 | Max | 6.376 | 13.435 | 16.5002 | 262.43 | -256.31
Girder 5 | 0 | Min | -3.07 | -16.761 | -60.7366 | 638.68 | -632.24
Girder 5 | 5.5448 | Min | -3.682 | -3.372 | -46.5141 | 716.08 | -712.03
Girder 5 | 5.5448 | Min | -3.386 | -17.859 | -46.5141 | 718.1 | -710.01
Girder 5 | 7.5868 | Min | -3.447 | -15.993 | -34.1803 | 505.86 | -498.66
Girder 5 | 7.5868 | Min | -3.447 | -15.993 | -34.1803 | 505.86 | -498.66
Girder 5 | 15.1653 | Min | -3.782 | -2.772 | -42.4711 | 486.43 | -482.48
Girder 5 | 15.1653 | Min | -3.782 | -2.772 | -42.4711 | 486.43 | -482.48
Girder 5 | 15.55 | Min | -3.794 | 0.597 | -44.6825 | 517.72 | -513.94
Girder 5 | 15.55 | Min | -3.445 | -12.232 | -44.6825 | 519.95 | -511.71
Girder 5 | 22.7437 | Min | -3.658 | -5.658 | -32.2854 | 107.68 | -102.52
Girder 5 | 22.7437 | Min | -3.658 | -5.658 | -32.2854 | 107.68 | -102.52
Girder 5 | 25.5552 | Min | -3.741 | 0.734 | -40.675 | 242.93 | -238.99
Girder 5 | 25.5552 | Min | -3.443 | -13.263 | -40.675 | 245.05 | -236.87
Girder 5 | 30.3222 | Min | -3.583 | -8.906 | -22.0291 | 140.93 | -134.8
Girder 5 | 30.3222 | Min | -3.583 | -8.906 | -22.0291 | 140.93 | -134.8
Girder 5 | 35.5604 | Min | -3.738 | 0.414 | -27.2665 | 3.87 | 0.009175
Girder 5 | 35.5604 | Min | -3.452 | -14.408 | -27.2665 | 5.92 | 2.07
Girder 5 | 37.9007 | Min | -3.521 | -12.269 | -14.6467 | 229.6 | -222.61
Girder 5 | 37.9007 | Min | -3.521 | -12.269 | -14.6467 | 229.6 | -222.61
Girder 5 | 45.4791 | Min | -3.745 | -0.37 | -9.5171 | 161.88 | -158.16
Girder 5 | 45.4791 | Min | -3.745 | -0.37 | -9.5171 | 161.88 | -158.16
Girder 5 | 45.5656 | Min | -3.748 | 1.565 | -9.7895 | 154.13 | -150.44
Girder 5 | 45.5656 | Min | -3.475 | -10.175 | -9.7895 | 156.09 | -148.48
Girder 5 | 49.2684 | Min | -3.585 | -6.791 | 0.896 | 386.61 | -380.6
Girder 5 | 53.0576 | Min | -3.696 | -3.328 | -1.1415 | 323.4 | -319.01
Girder 5 | 53.0576 | Min | -3.696 | -3.328 | -1.1415 | 323.4 | -319.01
Girder 5 | 55.5708 | Min | -3.771 | 1.916 | -13.9863 | 114.58 | -111.28
Girder 5 | 55.5708 | Min | -3.489 | -11.34 | -13.9863 | 116.6 | -109.26
Girder 5 | 60.6361 | Min | -3.639 | -6.711 | -11.3073 | 294.26 | -289.1
Girder 5 | 60.6361 | Min | -3.639 | -6.711 | -11.3073 | 294.26 | -289.1
Girder 5 | 65.576 | Min | -3.785 | 1.998 | -31.447 | 56.28 | -53.24
Girder 5 | 65.576 | Min | -3.49 | -12.677 | -31.447 | 58.4 | -51.12
Girder 5 | 68.2145 | Min | -3.567 | -10.265 | -24.8061 | 100.88 | -94.74
Girder 5 | 68.2145 | Min | -3.567 | -10.265 | -24.8061 | 100.88 | -94.74
Girder 5 | 75.5812 | Min | -3.785 | 1.8 | -41.479 | 254.31 | -251.34
Girder 5 | 75.5812 | Min | -3.484 | -13.475 | -41.479 | 256.47 | -249.18
Girder 5 | 75.793 | Min | -3.491 | -13.281 | -40.4412 | 238.64 | -231.44
Girder 5 | 75.793 | Min | -3.491 | -13.281 | -40.4412 | 238.64 | -231.44
Girder 5 | 83.3715 | Min | -3.714 | -0.483 | -31.335 | 222.63 | -218.69
Girder 5 | 83.3715 | Min | -3.714 | -0.483 | -31.335 | 222.63 | -218.69
Girder 5 | 85.5864 | Min | -3.78 | 4.05 | -39.2737 | 446.51 | -443.52
Girder 5 | 85.5864 | Min | -3.45 | -8.473 | -39.2737 | 448.87 | -441.16
Girder 5 | 90.95 | Min | -3.609 | -3.571 | -18.6454 | 180.36 | -174.96
Girder 5 | 90.95 | Min | -3.609 | -3.571 | -18.6454 | 180.36 | -174.96
Girder 5 | 95.5917 | Min | -3.745 | 1.38 | -38.7941 | 437.32 | -433.92
Girder 5 | 95.5917 | Min | -3.467 | -8.605 | -38.7941 | 439.31 | -431.92
Girder 5 | 98.5368 | Min | -3.554 | -5.913 | -41.606 | 262.43 | -256.31
Girder 6 | 0 | Max | 8.214 | -14.137 | -47.8395 | 1625.54 | -1728.25
Girder 6 | 0.0083 | Max | 8.214 | -14.13 | -47.7217 | 1622.64 | -1725.36
Girder 6 | 0.0083 | Max | 8.214 | -14.13 | -47.7217 | 1622.64 | -1725.36
Girder 6 | 5.6912 | Max | 7.599 | -8.521 | 26.6813 | -10.26 | -94.91
Girder 6 | 5.6912 | Max | 7.599 | -8.521 | 26.6813 | -10.26 | -94.91
Girder 6 | 8.5327 | Max | 7.515 | -4.671 | 67.5123 | 465.11 | -571.5
Girder 6 | 11.3741 | Max | 7.431 | -0.82 | 100.9647 | 854.99 | -962.6
Girder 6 | 11.3741 | Max | 7.431 | -0.82 | 100.9647 | 854.99 | -962.6
Girder 6 | 17.057 | Max | 7.263 | 7.805 | 123.9759 | 1124.33 | -1234.38
Girder 6 | 17.057 | Max | 7.263 | 7.805 | 123.9759 | 1124.33 | -1234.38
Girder 6 | 17.0653 | Max | 7.263 | 7.813 | 123.9109 | 1124.23 | -1234.28
Girder 6 | 0 | Min | -20.717 | -31.206 | -129.376 | 1625.54 | -1728.25
Girder 6 | 0.0083 | Min | -20.717 | -31.198 | -129.166 | 1622.64 | -1725.36
Girder 6 | 0.0083 | Min | -20.717 | -31.198 | -129.166 | 1622.64 | -1725.36
Girder 6 | 5.6912 | Min | -20.885 | -23.663 | -29.4549 | -10.26 | -94.91
Girder 6 | 5.6912 | Min | -20.885 | -23.663 | -29.4549 | -10.26 | -94.91
Girder 6 | 8.5327 | Min | -20.969 | -19.329 | -1.4705 | 465.11 | -571.5
Girder 6 | 11.3741 | Min | -21.053 | -14.996 | 19.1351 | 854.99 | -962.6
Girder 6 | 11.3741 | Min | -21.053 | -14.996 | 19.1351 | 854.99 | -962.6
Girder 6 | 17.057 | Min | -21.22 | -6.24 | 38.2105 | 1124.33 | -1234.38
Girder 6 | 17.057 | Min | -21.22 | -6.24 | 38.2105 | 1124.33 | -1234.38
Girder 6 | 17.0653 | Min | -21.221 | -6.222 | 38.2168 | 1124.23 | -1234.28
Girder 7 | 0 | Max | 7.263 | 7.813 | 123.9109 | 1124.23 | -1234.28
Girder 7 | 0.0083 | Max | 7.263 | 7.832 | 123.9608 | 1124.12 | -1234.18
Girder 7 | 0.0083 | Max | 7.263 | 7.832 | 123.9608 | 1124.12 | -1234.18
Girder 7 | 5.0026 | Max | 7.115 | 16.111 | 92.0347 | 797.21 | -909.42
Girder 7 | 5.0026 | Max | 7.115 | 16.111 | 92.0347 | 797.21 | -909.42
Girder 7 | 9.9969 | Max | 6.968 | 24.754 | 0.2063 | -55.32 | -59.04
Girder 7 | 9.9969 | Max | 6.968 | 24.754 | 0.2063 | -55.32 | -59.04
Girder 7 | 10.0052 | Max | 6.968 | 24.762 | -9.597e-15 | -57.18 | -57.18
Girder 7 | 0 | Min | -21.221 | -6.222 | 38.2168 | 1124.23 | -1234.28
Girder 7 | 0.0083 | Min | -21.221 | -6.214 | 38.223 | 1124.12 | -1234.18
Girder 7 | 0.0083 | Min | -21.221 | -6.214 | 38.223 | 1124.12 | -1234.18
Girder 7 | 5.0026 | Min | -21.368 | 1.634 | 30.5441 | 797.21 | -909.42
Girder 7 | 5.0026 | Min | -21.368 | 1.634 | 30.5441 | 797.21 | -909.42
Girder 7 | 9.9969 | Min | -21.516 | 8.384 | 0.0699 | -55.32 | -59.04
Girder 7 | 9.9969 | Min | -21.516 | 8.384 | 0.0699 | -55.32 | -59.04
Girder 7 | 10.0052 | Min | -21.516 | 8.392 | -9.597e-15 | -57.18 | -57.18
Girder 7 | 9.9969 | Max | 7.605 | 23.816 | 0.1985 | -51.28 | -55.47
Girder 7 | 9.9969 | Max | 7.605 | 23.816 | 0.1985 | -51.28 | -55.47
Girder 7 | 10.0052 | Max | 7.605 | 23.823 | 2.26e-14 | -53.38 | -53.38
Girder 7 | 0 | Min | -20.796 | -6.421 | 35.6372 | 1270.92 | -1373.72
Girder 7 | 0.0083 | Min | -20.796 | -6.414 | 35.6421 | 1270.81 | -1373.62
Girder 7 | 0.0083 | Min | -20.796 | -6.414 | 35.6421 | 1270.81 | -1373.62
Girder 7 | 5.0026 | Min | -20.93 | 0.645 | 28.1955 | 907.49 | -1012.26
Girder 7 | 9.9969 | Min | -21.064 | 7.704 | 0.0642 | -51.28 | -55.47
Girder 7 | 9.9969 | Min | -21.064 | 7.704 | 0.0642 | -51.28 | -55.47
Girder 7 | 10.0052 | Min | -21.064 | 7.71 | 2.26e-14 | -53.38 | -53.38

## Strength 5 (P) Max
TABLE: Strength V (P) Maximum | [6 empty] | Arch Member | 0.1619 | 23.3165
Frame | Station | P | V2 | M3 | S11Max | S11Min | Cable | 0.005454 | 0.7854
Text | ft | Kip | Kip | Kip-ft | Kip/ft2 | Kip/ft2 | Girder Member | 0.1357 | 19.5477
Arch 1 | 0 | -236.445 | -2.372 | 4.441e-15 | -1459.77 | -1459.77 | Frame | Max P | Min P | Max V2 | Min V2 | Max M3 | Min M3 | Max Stress | Min Stress | Max Stress | Min Stress | Frame | Max P | Min P | Max V2 | Min V2 | Max M3 | Min M3 | Max Stress | Min Stress | Max Stress | Min Stress
Arch 1 | 7.2923 | -236.372 | -2.281 | 16.9632 | -1014.95 | -1903.68 | Text | Kip | Kip | Kip | Kip | Kip-ft | Kip-ft | KSF | KSF | KSI | KSI | Text | Kip | Kip | Kip | Kip | Kip-ft | Kip-ft | KSF | KSF | KSI | KSI
Arch 1 | 14.5847 | -236.298 | -2.189 | 33.2607 | -587.56 | -2330.15 | Arch 1 | -236.298 | -236.445 | -2.189 | -2.372 | 33.2607 | 4.441e-15 | -587.56 | -2330.15 | -4.0803 | -16.1816 | Arch | -170.4936 | -237.181 | 29.6976 | -40.752 | 180.8269 | -94.1183 | 3373.6099 | -6168.3659 | 23.4278 | -42.8359
Arch 2 | 0 | -232.779 | -40.688 | 33.2607 | -565.84 | -2308.43 | Arch 2 | -232.751 | -232.779 | -40.638 | -40.688 | 177.7153 | 33.2607 | 3218.46 | -6092.38 | 22.3504 | -42.3082 | Cable | 24.061 | 19.5202 | 0.0584 | -0.0588 | 3.1116 | -1.192 | 4463.911 | 3609.1684 | 30.9994 | 25.0637
Arch 2 | 1.7762 | -232.765 | -40.663 | 105.5101 | 1326.89 | -4200.98 | Arch 3 | -188.558 | -198.75 | 15.733 | -2.329 | -17.6595 | -90.9699 | 1218.92 | -3547.16 | 8.4647 | -24.6331 | Girder | 12.8456 | -18.7552 | 45.8052 | -36.13 | 201.5251 | -277.0221 | 6477.3193 | -6332.1958 | 44.9814 | -43.9736
Arch 2 | 3.5525 | -232.751 | -40.638 | 177.7153 | 3218.46 | -6092.38 | Arch 4 | -180.729 | -188.601 | 6.352 | -15.218 | 4.8467 | -90.9699 | 1218.66 | -3547.43 | 8.4629 | -24.6349
Arch 3 | 0 | -198.75 | -2.329 | -32.1934 | -383.7 | -2070.38 | Arch 5 | -171.425 | -179.347 | 18.873 | -23.193 | 24.3487 | -47.159 | 128.12 | -2342.63 | 0.88972 | -16.2683 | Arch | 1.841 | -1.84 | 0.159 | -0.16 | 7.779 | -7.871 | 175.9248 | -189.9648 | 1.2217 | -1.3192
Arch 3 | 5.5161 | -198.706 | -2.251 | -19.5612 | -714.35 | -1739.2 | Arch 6 | -171.425 | -175.328 | 18.873 | -9.331 | 57.2755 | -15.9538 | 439.98 | -2563.54 | 3.0554 | -17.8024 | Cable | 0.095 | -1.122 | 0.146 | -0.147 | 7.779 | -2.98 | 148.3776 | -130.104 | 1.0304 | -0.9035
Arch 3 | 6.363 | -198.699 | -2.24 | -17.6595 | -764.12 | -1689.34 | Arch 7 | -171.23 | -177.215 | 24.744 | -17.283 | 42.8463 | -17.9843 | 65.21 | -2197.52 | 0.45285 | -15.2606 | Girder | 0.544 | -0.103 | 0.068 | -0.075 | 3.926 | -2.514 | 96.5232 | -104.8896 | 0.6703 | -0.7284
Arch 3 | 6.363 | -188.595 | 15.668 | -17.6595 | -701.74 | -1626.96 | Arch 8 | -178.878 | -185.558 | 16.726 | -4.475 | 23.0121 | -65.0066 | 557.31 | -2848.51 | 3.8702 | -19.7813
Arch 3 | 11.0323 | -188.558 | 15.733 | -90.9699 | 1218.92 | -3547.16 | Arch 9 | -185.802 | -196.766 | 7.886 | -13.753 | 11.3777 | -65.0066 | 555.8 | -2850.01 | 3.8597 | -19.7917 | Arch | 0.7364 | -0.736 | 0.0636 | -0.064 | 3.1116 | -3.1484 | 70.3699 | -75.9859 | 0.48868 | -0.52768
Arch 4 | 0 | -188.601 | -15.218 | -90.9699 | 1218.66 | -3547.43 | Arch 10 | -195.419 | -207.477 | -7.856 | -24.301 | 28.615 | -59.1325 | 342.56 | -2755.51 | 2.3789 | -19.1355 | Cable | 0.038 | -0.4488 | 0.0584 | -0.0588 | 3.1116 | -1.192 | 59.351 | -52.0416 | 0.41216 | -0.3614
Arch 4 | 6.316 | -188.566 | -15.123 | 4.8467 | -1037.2 | -1291.13 | Arch 11 | -211.544 | -211.625 | 29.634 | 29.524 | 175.9535 | -75.6329 | 3303.24 | -5915.3 | 22.9392 | -41.0785 | Girder | 0.2176 | -0.0412 | 0.0272 | -0.03 | 1.5704 | -1.0056 | 38.6093 | -41.9558 | 0.26812 | -0.29136
Arch 4 | 6.316 | -180.774 | 6.227 | 4.8467 | -989.1 | -1243.03 | Arch 12 | -213.624 | -213.792 | -5.104 | -5.268 | -2.498e-14 | -75.6329 | 662.4 | -3300.15 | 4.6 | -22.9177
Arch 4 | 7.2923 | -180.769 | 6.242 | -1.2403 | -1083.54 | -1148.52 | Cable 1 | 20.563 | 20.563 | 0 | 0 | 0 | 0 | 3770.23 | 3770.23 | 26.1822 | 26.1822
Arch 4 | 14.5847 | -180.729 | 6.352 | -47.159 | 119.59 | -2351.16 | Cable 2 | 22.729 | 22.729 | 0 | 0 | 0 | 0 | 4167.25 | 4167.25 | 28.9392 | 28.9392 | Frame | Max P | Min P | Max V2 | Min V2 | Max M3 | Min M3 | Max Stress | Min Stress | Max Stress | Min Stress
Arch 5 | 0 | -179.347 | -23.193 | -47.159 | 128.12 | -2342.63 | Cable 3 | 21.601 | 21.601 | 0 | 0 | 0 | 0 | 3960.48 | 3960.48 | 27.5033 | 27.5033 | Text | Kip | Kip | Kip | Kip | Kip-ft | Kip-ft | KSF | KSF | KSI | KSI
Arch 5 | 2.2715 | -179.34 | -23.157 | 5.4843 | -963.55 | -1250.88 | Cable 4 | 20.974 | 20.974 | 0 | 0 | 0 | 0 | 3845.44 | 3845.44 | 26.7044 | 26.7044 | Arch | -171.23 | -236.445 | 29.634 | -40.688 | 177.7153 | -90.9699 | 3303.24 | -6092.38 | 22.9392 | -42.3082
Arch 5 | 2.2715 | -175.343 | -1.934 | 5.4843 | -938.86 | -1226.2 | Cable 5 | 19.969 | 19.969 | 0 | 0 | 0 | 0 | 3661.21 | 3661.21 | 25.4251 | 25.4251 | Cable | 24.023 | 19.969 | 0 | 0 | 0 | 0 | 4404.56 | 3661.21 | 30.5872 | 25.4251
Arch 5 | 7.2923 | -175.328 | -1.855 | 14.9964 | -689.59 | -1475.28 | Cable 6 | 20.604 | 20.604 | 0 | 0 | 0 | 0 | 3777.61 | 3777.61 | 26.2334 | 26.2334 | Girder | 12.628 | -18.714 | 45.778 | -36.1 | 199.9547 | -276.0165 | 6438.71 | -6290.24 | 44.7133 | -43.6822
Arch 5 | 12.4473 | -175.312 | -1.774 | 24.3487 | -444.51 | -1720.18 | Cable 7 | 21.617 | 21.617 | 0 | 0 | 0 | 0 | 3963.42 | 3963.42 | 27.5237 | 27.5237
Arch 5 | 12.4473 | -171.431 | 18.839 | 24.3487 | -420.55 | -1696.22 | Cable 8 | 21.994 | 21.994 | 0 | 0 | 0 | 0 | 4032.57 | 4032.57 | 28.004 | 28.004
Arch 5 | 14.5847 | -171.425 | 18.873 | -15.9538 | -640.42 | -1476.27 | Cable 9 | 24.023 | 24.023 | 0 | 0 | 0 | 0 | 4404.56 | 4404.56 | 30.5872 | 30.5872
Arch 6 | 0 | -172.208 | -9.331 | -15.9538 | -645.25 | -1481.1 | Cable 10 | 20.293 | 20.293 | 0 | 0 | 0 | 0 | 3720.65 | 3720.65 | 25.8378 | 25.8378
Arch 6 | 7.2924 | -172.205 | -9.214 | 51.6661 | 290.28 | -2416.6 | Girder 1 | 12.628 | 11.92 | -7.844 | -29.766 | 188.1332 | 1.258e-13 | 4424.89 | -4251.19 | 30.7284 | -29.5222
Arch 6 | 7.9015 | -172.205 | -9.204 | 57.2755 | 437.22 | -2563.54 | Girder 2 | 11.92 | 11.212 | 14.078 | -7.844 | 199.9547 | 156.9459 | 4694.89 | -4526.35 | 32.6034 | -31.433
Arch 6 | 7.9015 | -171.759 | 10.76 | 57.2755 | 439.98 | -2560.79 | Girder 3 | 11.212 | 10.504 | 36 | 14.078 | 156.9459 | -93.5619 | 3700.6 | -3537.22 | 25.6986 | -24.564
Arch 6 | 14.5847 | -171.757 | 10.867 | -14.9938 | -667.61 | -1453.17 | Girder 4 | 10.504 | 10.189 | 45.778 | 36 | -93.5619 | -276.0165 | 6438.71 | -6290.24 | 44.7133 | -43.6822
Arch 7 | 0 | -171.23 | -17.283 | -14.9938 | -664.36 | -1449.92 | Girder 5 | 1.317 | 0.451 | 13.015 | -13.814 | 39.8005 | -74.1914 | 1720.14 | -1706.16 | 11.9454 | -11.8483
Arch 7 | 3.3519 | -171.238 | -17.229 | 42.8463 | 65.21 | -2179.59 | Girder 6 | -16.799 | -18.006 | 1.293 | -36.1 | 122.6214 | -174.3855 | 3898.64 | -4143.43 | 27.0739 | -28.7738
Arch 7 | 3.3519 | -174.142 | 3.17 | 42.8463 | 47.28 | -2197.52 | Girder 7 | -18.006 | -18.714 | 23.216 | 1.293 | 122.6107 | -5.616e-14 | 2696.01 | -2958.39 | 18.7223 | -20.5444
Arch 7 | 7.2924 | -174.151 | 3.233 | 30.2319 | -283.22 | -1867.13
Arch 7 | 13.4527 | -174.165 | 3.331 | 10.0164 | -812.87 | -1337.65
Arch 7 | 13.4527 | -177.213 | 24.726 | 10.0164 | -831.69 | -1356.47
Arch 7 | 14.5847 | -177.215 | 24.744 | -17.9843 | -622.98 | -1565.21
Arch 8 | 0 | -178.878 | -4.475 | -17.9843 | -633.25 | -1575.48
Arch 8 | 7.2923 | -178.914 | -4.363 | 14.2416 | -731.51 | -1477.65
Arch 8 | 9.3095 | -178.923 | -4.332 | 23.0121 | -501.81 | -1707.46
Arch 8 | 9.3095 | -185.532 | 16.645 | 23.0121 | -542.62 | -1748.27
Arch 8 | 14.5846 | -185.558 | 16.726 | -65.0066 | 557.31 | -2848.51
Arch 9 | 0 | -185.802 | -13.753 | -65.0066 | 555.8 | -2850.01
Arch 9 | 5.5701 | -185.842 | -13.673 | 11.3777 | -849.3 | -1445.4
Arch 9 | 5.5701 | -196.7 | 7.757 | 11.3777 | -916.34 | -1512.44
Arch 9 | 7.2924 | -196.713 | 7.782 | -2.0033 | -1161.99 | -1266.94
Arch 9 | 14.5847 | -196.766 | 7.886 | -59.1325 | 334.24 | -2763.83
Arch 10 | 0 | -195.419 | -24.301 | -59.1325 | 342.56 | -2755.51
Arch 10 | 2.4289 | -195.442 | -24.269 | -0.1461 | -1202.79 | -1210.45
Arch 10 | 2.4289 | -207.442 | -7.903 | -0.1461 | -1276.88 | -1284.54
Arch 10 | 3.0396 | -207.448 | -7.895 | 4.6773 | -1158.22 | -1403.27
Arch 10 | 6.0792 | -207.477 | -7.856 | 28.615 | -531.33 | -2030.52
Arch 11 | 0 | -211.544 | 29.524 | 175.9535 | 3303.24 | -5915.3
Arch 11 | 4.2528 | -211.584 | 29.579 | 50.2775 | 10.79 | -2623.34
Arch 11 | 8.5056 | -211.625 | 29.634 | -75.6329 | 674.75 | -3287.8
Arch 12 | 0 | -213.624 | -5.268 | -75.6329 | 662.4 | -3300.15
Arch 12 | 7.2923 | -213.708 | -5.186 | -37.5178 | -336.58 | -2302.21
Arch 12 | 14.5847 | -213.792 | -5.104 | -2.498e-14 | -1319.91 | -1319.91
Cable 1 | 0 | 20.563 | 0 | 0 | 3770.23 | 3770.23
Cable 1 | 1.6528 | 20.563 | 0 | 0 | 3770.23 | 3770.23
Cable 1 | 3.3056 | 20.563 | 0 | 0 | 3770.23 | 3770.23
Cable 2 | 0 | 22.729 | 0 | 0 | 4167.25 | 4167.25
Cable 2 | 4.044 | 22.729 | 0 | 0 | 4167.25 | 4167.25
Cable 2 | 8.0879 | 22.729 | 0 | 0 | 4167.25 | 4167.25
Cable 3 | 0 | 21.601 | 0 | 0 | 3960.48 | 3960.48
Cable 3 | 5.8328 | 21.601 | 0 | 0 | 3960.48 | 3960.48
Cable 3 | 11.6656 | 21.601 | 0 | 0 | 3960.48 | 3960.48
Cable 4 | 0 | 20.974 | 0 | 0 | 3845.44 | 3845.44
Cable 4 | 6.9357 | 20.974 | 0 | 0 | 3845.44 | 3845.44
Cable 4 | 13.8715 | 20.974 | 0 | 0 | 3845.44 | 3845.44
Cable 5 | 0 | 19.969 | 0 | 0 | 3661.21 | 3661.21
Cable 5 | 7.3832 | 19.969 | 0 | 0 | 3661.21 | 3661.21
Cable 5 | 14.7664 | 19.969 | 0 | 0 | 3661.21 | 3661.21
Cable 6 | 0 | 20.604 | 0 | 0 | 3777.61 | 3777.61
Cable 6 | 7.3831 | 20.604 | 0 | 0 | 3777.61 | 3777.61
Cable 6 | 14.7661 | 20.604 | 0 | 0 | 3777.61 | 3777.61
Cable 7 | 0 | 21.617 | 0 | 0 | 3963.42 | 3963.42
Cable 7 | 6.8327 | 21.617 | 0 | 0 | 3963.42 | 3963.42
Cable 7 | 13.6653 | 21.617 | 0 | 0 | 3963.42 | 3963.42
Cable 8 | 0 | 21.994 | 0 | 0 | 4032.57 | 4032.57
Cable 8 | 5.5156 | 21.994 | 0 | 0 | 4032.57 | 4032.57
Cable 8 | 11.0312 | 21.994 | 0 | 0 | 4032.57 | 4032.57
Cable 9 | 0 | 24.023 | 0 | 0 | 4404.56 | 4404.56
Cable 9 | 3.6257 | 24.023 | 0 | 0 | 4404.56 | 4404.56
Cable 9 | 7.2514 | 24.023 | 0 | 0 | 4404.56 | 4404.56
Cable 10 | 0 | 20.293 | 0 | 0 | 3720.65 | 3720.65
Cable 10 | 1.0318 | 20.293 | 0 | 0 | 3720.65 | 3720.65
Cable 10 | 2.0635 | 20.293 | 0 | 0 | 3720.65 | 3720.65
Girder 1 | 0 | 12.628 | -29.766 | 1.258e-13 | 92.01 | 92.01
Girder 1 | 5.0023 | 12.274 | -18.805 | 121.4817 | 2890.59 | -2711.74
Girder 1 | 10.0046 | 11.92 | -7.844 | 188.1332 | 4424.89 | -4251.19
Girder 2 | 0 | 11.92 | -7.844 | 188.1332 | 4424.89 | -4251.19
Girder 2 | 5.0023 | 11.566 | 3.117 | 199.9547 | 4694.89 | -4526.35
Girder 2 | 10.0046 | 11.212 | 14.078 | 156.9459 | 3700.6 | -3537.22
Girder 3 | 0 | 11.212 | 14.078 | 156.9459 | 3700.6 | -3537.22
Girder 3 | 5.0023 | 10.858 | 25.039 | 59.1071 | 1442.02 | -1283.8
Girder 3 | 10.0046 | 10.504 | 36 | -93.5619 | 2233.91 | -2080.85
Girder 4 | 0 | 10.504 | 36 | -93.5619 | 2233.91 | -2080.85
Girder 4 | 2.2311 | 10.347 | 40.889 | -179.3355 | 4210.56 | -4059.79
Girder 4 | 4.4622 | 10.189 | 45.778 | -276.0165 | 6438.71 | -6290.24
Girder 5 | 0 | 1.02 | -4.617 | -66.1078 | 1531.77 | -1516.9
Girder 5 | 5.5448 | 0.628 | 7.533 | -74.1914 | 1715.31 | -1706.16
Girder 5 | 5.5448 | 1.292 | -13.02 | -74.1914 | 1720.14 | -1701.32
Girder 5 | 7.5868 | 1.147 | -8.546 | -52.1723 | 1211.36 | -1194.65
Girder 5 | 7.5868 | 1.147 | -8.546 | -52.1723 | 1211.36 | -1194.65
Girder 5 | 15.1653 | 0.611 | 8.06 | -50.3329 | 1165.04 | -1156.14
Girder 5 | 15.1653 | 0.611 | 8.06 | -50.3329 | 1165.04 | -1156.14
Girder 5 | 15.55 | 0.584 | 8.903 | -53.5958 | 1240.08 | -1231.58
Girder 5 | 15.55 | 1.317 | -13.814 | -53.5958 | 1245.43 | -1226.23
Girder 5 | 22.7437 | 0.808 | 1.949 | -10.9189 | 257.66 | -245.88
Girder 5 | 22.7437 | 0.808 | 1.949 | -10.9189 | 257.66 | -245.88
Girder 5 | 25.5552 | 0.609 | 8.109 | -25.0579 | 582.23 | -573.35
Girder 5 | 25.5552 | 1.306 | -13.481 | -25.0579 | 587.31 | -568.27
Girder 5 | 30.3222 | 0.969 | -3.035 | 14.3075 | 336.97 | -322.85
Girder 5 | 30.3222 | 0.969 | -3.035 | 14.3075 | 336.97 | -322.85
Girder 5 | 35.5604 | 0.599 | 8.443 | 0.1448 | 7.7 | 1.02
Girder 5 | 35.5604 | 1.275 | -12.52 | 0.1448 | 12.63 | 5.95
Girder 5 | 37.9007 | 1.11 | -7.392 | 23.4448 | 548.69 | -532.51
Girder 5 | 37.9007 | 1.11 | -7.392 | 23.4448 | 548.69 | -532.51
Girder 5 | 45.4791 | 0.574 | 9.214 | 16.5424 | 385.62 | -377.26
Girder 5 | 45.4791 | 0.574 | 9.214 | 16.5424 | 385.62 | -377.26
Girder 5 | 45.5656 | 0.568 | 9.403 | 15.7377 | 367.02 | -358.75
Girder 5 | 45.5656 | 1.212 | -10.555 | 15.7377 | 371.72 | -354.05
Girder 5 | 49.2684 | 0.95 | -2.442 | 39.8005 | 924.66 | -910.81
Girder 5 | 53.0576 | 0.682 | 5.861 | 33.3226 | 773.33 | -763.4
Girder 5 | 53.0576 | 0.682 | 5.861 | 33.3226 | 773.33 | -763.4
Girder 5 | 55.5708 | 0.504 | 11.368 | 11.6728 | 272.83 | -265.48
Girder 5 | 55.5708 | 1.169 | -9.225 | 11.6728 | 277.67 | -260.64
Girder 5 | 60.6361 | 0.811 | 1.874 | 30.291 | 704.37 | -692.55
Girder 5 | 60.6361 | 0.811 | 1.874 | 30.291 | 704.37 | -692.55
Girder 5 | 65.576 | 0.461 | 12.698 | -5.7012 | 134.82 | -128.1
Girder 5 | 65.576 | 1.159 | -8.908 | -5.7012 | 139.9 | -123.02
Girder 5 | 68.2145 | 0.972 | -3.126 | 10.1749 | 241.7 | -227.53
Girder 5 | 68.2145 | 0.972 | -3.126 | 10.1749 | 241.7 | -227.53
Girder 5 | 75.5812 | 0.451 | 13.015 | -26.2501 | 608.57 | -602
Girder 5 | 75.5812 | 1.161 | -8.967 | -26.2501 | 613.74 | -596.83
Girder 5 | 75.793 | 1.146 | -8.503 | -24.4001 | 570.97 | -554.28
Girder 5 | 75.793 | 1.146 | -8.503 | -24.4001 | 570.97 | -554.28
Girder 5 | 83.3715 | 0.61 | 8.102 | -22.881 | 532.04 | -523.16
Girder 5 | 83.3715 | 0.61 | 8.102 | -22.881 | 532.04 | -523.16
Girder 5 | 85.5864 | 0.453 | 12.956 | -46.2026 | 1068.65 | -1062.06
Girder 5 | 85.5864 | 1.228 | -11.055 | -46.2026 | 1074.3 | -1056.41
Girder 5 | 90.95 | 0.849 | 0.698 | -18.4269 | 431.08 | -418.71
Girder 5 | 90.95 | 0.849 | 0.698 | -18.4269 | 431.08 | -418.71
Girder 5 | 95.5917 | 0.52 | 10.868 | -45.2695 | 1047.63 | -1040.05
Girder 5 | 95.5917 | 1.175 | -9.414 | -45.2695 | 1052.4 | -1035.28
Girder 5 | 98.5368 | 0.967 | -2.961 | -27.0469 | 630.7 | -616.61
Girder 6 | 0 | -16.799 | -36.1 | -174.3855 | 3898.64 | -4143.43
Girder 6 | 0.0083 | -16.799 | -36.082 | -174.0847 | 3891.71 | -4136.5
Girder 6 | 0.0083 | -16.799 | -36.082 | -174.0847 | 3891.71 | -4136.5
Girder 6 | 5.6912 | -17.202 | -23.63 | -4.4182 | -23.45 | -227.2
Girder 6 | 5.6912 | -17.202 | -23.63 | -4.4182 | -23.45 | -227.2
Girder 6 | 8.5327 | -17.403 | -17.403 | 53.8784 | 1115.55 | -1369.14
Girder 6 | 11.3741 | -17.604 | -11.177 | 94.4838 | 2050.38 | -2306.9
Girder 6 | 11.3741 | -17.604 | -11.177 | 94.4838 | 2050.38 | -2306.9
Girder 6 | 17.057 | -18.006 | 1.275 | 122.6214 | 2696.26 | -2958.63
Girder 6 | 17.057 | -18.006 | 1.275 | 122.6214 | 2696.26 | -2958.63
Girder 6 | 17.0653 | -18.006 | 1.293 | 122.6107 | 2696.01 | -2958.39
Girder 7 | 0 | -18.006 | 1.293 | 122.6107 | 2696.01 | -2958.39
Girder 7 | 0.0083 | -18.007 | 1.311 | 122.5998 | 2695.75 | -2958.14
Girder 7 | 0.0083 | -18.007 | 1.311 | 122.5998 | 2695.75 | -2958.14
Girder 7 | 5.0026 | -18.36 | 12.255 | 88.7236 | 1912.05 | -2179.59
Girder 7 | 5.0026 | -18.36 | 12.255 | 88.7236 | 1912.05 | -2179.59
Girder 7 | 9.9969 | -18.714 | 23.198 | 0.1934 | -131.89 | -140.8
Girder 7 | 9.9969 | -18.714 | 23.198 | 0.1934 | -131.89 | -140.8
Girder 7 | 10.0052 | -18.714 | 23.216 | -5.616e-14 | -136.35 | -136.35

## Strength 5 (P) Min
TABLE: Strength V (P) Minimum | [6 empty] | Arch Member | 0.1619 | 23.3165
Frame | Station | P | V2 | M3 | S11Max | S11Min | Cable | 0.005454 | 0.7854
Text | ft | Kip | Kip | Kip-ft | Kip/ft2 | Kip/ft2 | Girder Member | 0.1357 | 19.5477
Arch 1 | 0 | -190.205 | -1.903 | 3.197e-15 | -1174.29 | -1174.29 | Frame | Max P | Min P | Max V2 | Min V2 | Max M3 | Min M3 | Max Stress | Min Stress | Max Stress | Min Stress | Frame | Max P | Min P | Max V2 | Min V2 | Max M3 | Min M3 | Max Stress | Min Stress | Max Stress | Min Stress
Arch 1 | 7.2923 | -190.152 | -1.838 | 13.6409 | -816.62 | -1531.29 | Text | Kip | Kip | Kip | Kip | Kip-ft | Kip-ft | KSF | KSF | KSI | KSI | Text | Kip | Kip | Kip | Kip | Kip-ft | Kip-ft | KSF | KSF | KSI | KSI
Arch 1 | 14.5847 | -190.099 | -1.772 | 26.8025 | -471.52 | -1875.75 | Arch 1 | -190.099 | -190.205 | -1.772 | -1.903 | 26.8025 | 3.197e-15 | -471.52 | -1875.75 | -3.2744 | -13.026 | Arch | -136.9946 | -190.941 | 23.9076 | -32.807 | 146.1711 | -76.3502 | 2729.5899 | -4979.5859 | 18.9555 | -34.5805
Arch 2 | 0 | -187.266 | -32.743 | 26.8025 | -454.03 | -1858.26 | Arch 2 | -187.246 | -187.266 | -32.708 | -32.743 | 143.0595 | 26.8025 | 2591.56 | -4903.6 | 17.9969 | -34.0528 | Cable | 19.376 | 15.6272 | 0.0584 | -0.0588 | 3.1116 | -1.192 | 3604.991 | 2895.4884 | 25.0347 | 20.1076
Arch 2 | 1.7762 | -187.256 | -32.726 | 84.9469 | 1069.18 | -3381.35 | Arch 3 | -151.67 | -159.866 | 12.655 | -1.87 | -14.2206 | -73.2018 | 981.21 | -2853.97 | 6.814 | -19.8192 | Girder | 10.3876 | -15.0952 | 36.8792 | -29.092 | 162.5408 | -223.2041 | 5221.9193 | -5105.6958 | 36.2633 | -35.4562
Arch 2 | 3.5525 | -187.246 | -32.708 | 143.0595 | 2591.56 | -4903.6 | Arch 4 | -145.374 | -151.704 | 5.104 | -12.241 | 3.8954 | -73.2018 | 981 | -2854.18 | 6.8125 | -19.8207
Arch 3 | 0 | -159.866 | -1.87 | -25.9165 | -308.07 | -1665.89 | Arch 5 | -137.888 | -144.262 | 15.184 | -18.661 | 19.6007 | -37.9406 | 103.25 | -1884.53 | 0.71701 | -13.087 | Arch | 1.841 | -1.84 | 0.159 | -0.16 | 7.779 | -7.871 | 175.9248 | -189.9648 | 1.2217 | -1.3192
Arch 3 | 5.5161 | -159.834 | -1.815 | -15.7538 | -574.1 | -1399.47 | Arch 6 | -137.888 | -141.028 | 15.184 | -7.502 | 46.0909 | -12.8275 | 354.44 | -2062.56 | 2.4614 | -14.3233 | Cable | 0.095 | -1.122 | 0.146 | -0.147 | 7.779 | -2.98 | 148.3776 | -130.104 | 1.0304 | -0.9035
Arch 3 | 6.363 | -159.83 | -1.806 | -14.2206 | -614.23 | -1359.28 | Arch 7 | -137.731 | -142.547 | 19.91 | -13.904 | 34.4848 | -14.4566 | 53 | -1768.16 | 0.36806 | -12.2789 | Girder | 0.544 | -0.103 | 0.068 | -0.075 | 3.926 | -2.514 | 96.5232 | -104.8896 | 0.6703 | -0.7284
Arch 3 | 6.363 | -151.696 | 12.608 | -14.2206 | -564.02 | -1309.07 | Arch 8 | -143.886 | -149.257 | 13.455 | -3.594 | 18.5211 | -52.3001 | 448.57 | -2291.53 | 3.1151 | -15.9134
Arch 3 | 11.0323 | -151.67 | 12.655 | -73.2018 | 981.21 | -2853.97 | Arch 9 | -149.453 | -158.27 | 6.34 | -11.062 | 9.1558 | -52.3001 | 447.36 | -2292.74 | 3.1067 | -15.9218 | Arch | 0.7364 | -0.736 | 0.0636 | -0.064 | 3.1116 | -3.1484 | 70.3699 | -75.9859 | 0.48868 | -0.52768
Arch 4 | 0 | -151.704 | -12.241 | -73.2018 | 981 | -2854.18 | Arch 10 | -157.186 | -166.886 | -6.321 | -19.55 | 23.0141 | -47.5776 | 275.9 | -2216.77 | 1.916 | -15.3942 | Cable | 0.038 | -0.4488 | 0.0584 | -0.0588 | 3.1116 | -1.192 | 59.351 | -52.0416 | 0.41216 | -0.3614
Arch 4 | 6.316 | -151.679 | -12.172 | 3.8954 | -834.39 | -1038.48 | Arch 11 | -170.176 | -170.234 | 23.844 | 23.765 | 141.6194 | -60.8526 | 2659.22 | -4760.49 | 18.4668 | -33.059 | Girder | 0.2176 | -0.0412 | 0.0272 | -0.03 | 1.5704 | -1.0056 | 38.6093 | -41.9558 | 0.26812 | -0.29136
Arch 4 | 6.316 | -145.407 | 5.015 | 3.8954 | -795.67 | -999.76 | Arch 12 | -171.844 | -171.965 | -4.113 | -4.231 | -2.039e-14 | -60.8526 | 533.16 | -2655.02 | 3.7025 | -18.4376
Arch 4 | 7.2923 | -145.403 | 5.025 | -1.0058 | -871.34 | -924.04 | Cable 1 | 16.552 | 16.552 | 0 | 0 | 0 | 0 | 3034.77 | 3034.77 | 21.0748 | 21.0748 | Frame | Max P | Min P | Max V2 | Min V2 | Max M3 | Min M3 | Max Stress | Min Stress | Max Stress | Min Stress
Arch 4 | 14.5847 | -145.374 | 5.104 | -37.9406 | 96.38 | -1891.4 | Cable 2 | 18.297 | 18.297 | 0 | 0 | 0 | 0 | 3354.7 | 3354.7 | 23.2965 | 23.2965 | Text | Kip | Kip | Kip | Kip | Kip-ft | Kip-ft | KSF | KSF | KSI | KSI
Arch 5 | 0 | -144.262 | -18.661 | -37.9406 | 103.25 | -1884.53 | Cable 3 | 17.389 | 17.389 | 0 | 0 | 0 | 0 | 3188.28 | 3188.28 | 22.1408 | 22.1408 | Arch | -137.731 | -190.205 | 23.844 | -32.743 | 143.0595 | -73.2018 | 2659.22 | -4903.6 | 18.4668 | -34.0528
Arch 5 | 2.2715 | -144.257 | -18.635 | 4.4186 | -774.86 | -1006.36 | Cable 4 | 16.885 | 16.885 | 0 | 0 | 0 | 0 | 3095.72 | 3095.72 | 21.4981 | 21.4981 | Cable | 19.338 | 16.076 | 0 | 0 | 0 | 0 | 3545.64 | 2947.53 | 24.6225 | 20.469
Arch 5 | 2.2715 | -141.038 | -1.55 | 4.4186 | -755 | -986.49 | Cable 5 | 16.076 | 16.076 | 0 | 0 | 0 | 0 | 2947.53 | 2947.53 | 20.469 | 20.469 | Girder | 10.17 | -15.054 | 36.852 | -29.062 | 160.9704 | -222.1985 | 5183.31 | -5063.74 | 35.9952 | -35.1649
Arch 5 | 7.2923 | -141.028 | -1.493 | 12.0567 | -554.84 | -1186.51 | Cable 6 | 16.587 | 16.587 | 0 | 0 | 0 | 0 | 3041.16 | 3041.16 | 21.1192 | 21.1192
Arch 5 | 12.4473 | -141.017 | -1.434 | 19.6007 | -357.15 | -1384.07 | Cable 7 | 17.402 | 17.402 | 0 | 0 | 0 | 0 | 3190.63 | 3190.63 | 22.1572 | 22.1572
Arch 5 | 12.4473 | -137.892 | 15.16 | 19.6007 | -337.86 | -1364.78 | Cable 8 | 17.706 | 17.706 | 0 | 0 | 0 | 0 | 3246.3 | 3246.3 | 22.5438 | 22.5438
Arch 5 | 14.5847 | -137.888 | 15.184 | -12.8275 | -515.26 | -1187.32 | Cable 9 | 19.338 | 19.338 | 0 | 0 | 0 | 0 | 3545.64 | 3545.64 | 24.6225 | 24.6225
Arch 6 | 0 | -138.518 | -7.502 | -12.8275 | -519.16 | -1191.21 | Cable 10 | 16.333 | 16.333 | 0 | 0 | 0 | 0 | 2994.57 | 2994.57 | 20.7956 | 20.7956
Arch 6 | 7.2924 | -138.516 | -7.418 | 41.5747 | 233.92 | -1944.26 | Girder 1 | 10.17 | 9.6 | -6.314 | -23.962 | 151.4534 | 1.197e-13 | 3562.21 | -3422.32 | 24.7376 | -23.7661
Arch 6 | 7.9015 | -138.516 | -7.411 | 46.0909 | 352.22 | -2062.56 | Girder 2 | 9.6 | 9.03 | 11.333 | -6.314 | 160.9704 | 126.3475 | 3779.58 | -3643.84 | 26.2471 | -25.3044
Arch 6 | 7.9015 | -138.157 | 8.662 | 46.0909 | 354.44 | -2060.35 | Girder 3 | 9.03 | 8.46 | 28.981 | 11.333 | 126.3475 | -75.3177 | 2979.15 | -2847.57 | 20.6885 | -19.7748
Arch 6 | 14.5847 | -138.155 | 8.739 | -12.0549 | -537.15 | -1168.73 | Girder 4 | 8.46 | 8.206 | 36.852 | 28.981 | -75.3177 | -222.1985 | 5183.31 | -5063.74 | 35.9952 | -35.1649
Arch 7 | 0 | -137.731 | -13.904 | -12.0549 | -534.54 | -1166.12 | Girder 5 | 1.056 | 0.358 | 10.477 | -11.12 | 32.0304 | -59.7197 | 1384.58 | -1373.39 | 9.6151 | -9.5374
Arch 7 | 3.3519 | -137.737 | -13.866 | 34.4848 | 53 | -1753.72 | Girder 6 | -13.512 | -14.484 | 1.041 | -29.062 | 98.7128 | -140.3879 | 3138.67 | -3335.55 | 21.7963 | -23.1635
Arch 7 | 3.3519 | -140.075 | 2.557 | 34.4848 | 38.57 | -1768.16 | Girder 7 | -14.484 | -15.054 | 18.69 | 1.041 | 98.7041 | -5.245e-14 | 2170.43 | -2381.48 | 15.0724 | -16.5381
Arch 7 | 7.2924 | -140.081 | 2.602 | 24.3205 | -227.74 | -1501.93
Arch 7 | 13.4527 | -140.091 | 2.673 | 8.0739 | -653.39 | -1076.4
Arch 7 | 13.4527 | -142.545 | 19.897 | 8.0739 | -668.54 | -1091.55
Arch 7 | 14.5847 | -142.547 | 19.91 | -14.4566 | -501.35 | -1258.76
Arch 8 | 0 | -143.886 | -3.594 | -14.4566 | -509.62 | -1267.03
Arch 8 | 7.2923 | -143.911 | -3.513 | 11.4565 | -588.36 | -1188.59
Arch 8 | 9.3095 | -143.918 | -3.491 | 18.5211 | -403.34 | -1373.7
Arch 8 | 9.3095 | -149.238 | 13.396 | 18.5211 | -436.19 | -1406.55
Arch 8 | 14.5846 | -149.257 | 13.455 | -52.3001 | 448.57 | -2291.53
Arch 9 | 0 | -149.453 | -11.062 | -52.3001 | 447.36 | -2292.74
Arch 9 | 5.5701 | -149.482 | -11.004 | 9.1558 | -683.03 | -1162.72
Arch 9 | 5.5701 | -158.223 | 6.247 | 9.1558 | -736.99 | -1216.68
Arch 9 | 7.2924 | -158.232 | 6.265 | -1.6183 | -934.5 | -1019.29
Arch 9 | 14.5847 | -158.27 | 6.34 | -47.5776 | 269.21 | -2223.47
Arch 10 | 0 | -157.186 | -19.55 | -47.5776 | 275.9 | -2216.77
Arch 10 | 2.4289 | -157.202 | -19.527 | -0.1199 | -967.4 | -973.68
Arch 10 | 2.4289 | -166.861 | -6.355 | -0.1199 | -1027.03 | -1033.31
Arch 10 | 3.0396 | -166.865 | -6.349 | 3.7588 | -931.73 | -1128.66
Arch 10 | 6.0792 | -166.886 | -6.321 | 23.0141 | -427.45 | -1633.2
Arch 11 | 0 | -170.176 | 23.765 | 141.6194 | 2659.22 | -4760.49
Arch 11 | 4.2528 | -170.205 | 23.805 | 40.4677 | 9.28 | -2110.9
Arch 11 | 8.5056 | -170.234 | 23.844 | -60.8526 | 543.1 | -2645.08
Arch 12 | 0 | -171.844 | -4.231 | -60.8526 | 533.16 | -2655.02
Arch 12 | 7.2923 | -171.904 | -4.172 | -30.2113 | -269.89 | -1852.72
Arch 12 | 14.5847 | -171.965 | -4.113 | -2.039e-14 | -1061.68 | -1061.68
Cable 1 | 0 | 16.552 | 0 | 0 | 3034.77 | 3034.77
Cable 1 | 1.6528 | 16.552 | 0 | 0 | 3034.77 | 3034.77
Cable 1 | 3.3056 | 16.552 | 0 | 0 | 3034.77 | 3034.77
Cable 2 | 0 | 18.297 | 0 | 0 | 3354.7 | 3354.7
Cable 2 | 4.044 | 18.297 | 0 | 0 | 3354.7 | 3354.7
Cable 2 | 8.0879 | 18.297 | 0 | 0 | 3354.7 | 3354.7
Cable 3 | 0 | 17.389 | 0 | 0 | 3188.28 | 3188.28
Cable 3 | 5.8328 | 17.389 | 0 | 0 | 3188.28 | 3188.28
Cable 3 | 11.6656 | 17.389 | 0 | 0 | 3188.28 | 3188.28
Cable 4 | 0 | 16.885 | 0 | 0 | 3095.72 | 3095.72
Cable 4 | 6.9357 | 16.885 | 0 | 0 | 3095.72 | 3095.72
Cable 4 | 13.8715 | 16.885 | 0 | 0 | 3095.72 | 3095.72
Cable 5 | 0 | 16.076 | 0 | 0 | 2947.53 | 2947.53
Cable 5 | 7.3832 | 16.076 | 0 | 0 | 2947.53 | 2947.53
Cable 5 | 14.7664 | 16.076 | 0 | 0 | 2947.53 | 2947.53
Cable 6 | 0 | 16.587 | 0 | 0 | 3041.16 | 3041.16
Cable 6 | 7.3831 | 16.587 | 0 | 0 | 3041.16 | 3041.16
Cable 6 | 14.7661 | 16.587 | 0 | 0 | 3041.16 | 3041.16
Cable 7 | 0 | 17.402 | 0 | 0 | 3190.63 | 3190.63
Cable 7 | 6.8327 | 17.402 | 0 | 0 | 3190.63 | 3190.63
Cable 7 | 13.6653 | 17.402 | 0 | 0 | 3190.63 | 3190.63
Cable 8 | 0 | 17.706 | 0 | 0 | 3246.3 | 3246.3
Cable 8 | 5.5156 | 17.706 | 0 | 0 | 3246.3 | 3246.3
Cable 8 | 11.0312 | 17.706 | 0 | 0 | 3246.3 | 3246.3
Cable 9 | 0 | 19.338 | 0 | 0 | 3545.64 | 3545.64
Cable 9 | 3.6257 | 19.338 | 0 | 0 | 3545.64 | 3545.64
Cable 9 | 7.2514 | 19.338 | 0 | 0 | 3545.64 | 3545.64
Cable 10 | 0 | 16.333 | 0 | 0 | 2994.57 | 2994.57
Cable 10 | 1.0318 | 16.333 | 0 | 0 | 2994.57 | 2994.57
Cable 10 | 2.0635 | 16.333 | 0 | 0 | 2994.57 | 2994.57
Girder 1 | 0 | 10.17 | -23.962 | 1.197e-13 | 74.09 | 74.09
Girder 1 | 5.0023 | 9.885 | -15.138 | 97.7966 | 2327.05 | -2183.01
Girder 1 | 10.0046 | 9.6 | -6.314 | 151.4534 | 3562.21 | -3422.32
Girder 2 | 0 | 9.6 | -6.314 | 151.4534 | 3562.21 | -3422.32
Girder 2 | 5.0023 | 9.315 | 2.509 | 160.9704 | 3779.58 | -3643.84
Girder 2 | 10.0046 | 9.03 | 11.333 | 126.3475 | 2979.15 | -2847.57
Girder 3 | 0 | 9.03 | 11.333 | 126.3475 | 2979.15 | -2847.57
Girder 3 | 5.0023 | 8.745 | 20.157 | 47.5848 | 1160.94 | -1033.51
Girder 3 | 10.0046 | 8.46 | 28.981 | -75.3177 | 1798.34 | -1675.06
Girder 4 | 0 | 8.46 | 28.981 | -75.3177 | 1798.34 | -1675.06
Girder 4 | 2.2311 | 8.333 | 32.917 | -144.3678 | 3389.59 | -3268.17
Girder 4 | 4.4622 | 8.206 | 36.852 | -222.1985 | 5183.31 | -5063.74
Girder 5 | 0 | 0.817 | -3.719 | -53.2225 | 1233.17 | -1221.27
Girder 5 | 5.5448 | 0.501 | 6.062 | -59.7197 | 1380.69 | -1373.39
Girder 5 | 5.5448 | 1.035 | -10.481 | -59.7197 | 1384.58 | -1369.49
Girder 5 | 7.5868 | 0.919 | -6.879 | -41.9941 | 975.01 | -961.62
Girder 5 | 7.5868 | 0.919 | -6.879 | -41.9941 | 975.01 | -961.62
Girder 5 | 15.1653 | 0.487 | 6.489 | -40.5147 | 937.75 | -930.65
Girder 5 | 15.1653 | 0.487 | 6.489 | -40.5147 | 937.75 | -930.65
Girder 5 | 15.55 | 0.465 | 7.167 | -43.1414 | 998.16 | -991.38
Girder 5 | 15.55 | 1.056 | -11.12 | -43.1414 | 1002.46 | -987.08
Girder 5 | 22.7437 | 0.646 | 1.569 | -8.7889 | 207.36 | -197.95
Girder 5 | 22.7437 | 0.646 | 1.569 | -8.7889 | 207.36 | -197.95
Girder 5 | 25.5552 | 0.486 | 6.529 | -20.1726 | 468.69 | -461.61
Girder 5 | 25.5552 | 1.047 | -10.852 | -20.1726 | 472.78 | -457.52
Girder 5 | 30.3222 | 0.776 | -2.443 | 11.5147 | 271.16 | -259.86
Girder 5 | 30.3222 | 0.776 | -2.443 | 11.5147 | 271.16 | -259.86
Girder 5 | 35.5604 | 0.477 | 6.797 | 0.11 | 6.01 | 0.94
Girder 5 | 35.5604 | 1.022 | -10.079 | 0.11 | 9.98 | 4.91
Girder 5 | 37.9007 | 0.889 | -5.95 | 18.8661 | 441.5 | -428.54
Girder 5 | 37.9007 | 0.889 | -5.95 | 18.8661 | 441.5 | -428.54
Girder 5 | 45.4791 | 0.457 | 7.418 | 13.3058 | 310.14 | -303.48
Girder 5 | 45.4791 | 0.457 | 7.418 | 13.3058 | 310.14 | -303.48
Girder 5 | 45.5656 | 0.452 | 7.57 | 12.6579 | 295.17 | -288.58
Girder 5 | 45.5656 | 0.971 | -8.498 | 12.6579 | 298.95 | -284.8
Girder 5 | 49.2684 | 0.76 | -1.966 | 32.0304 | 744.11 | -733.03
Girder 5 | 53.0576 | 0.544 | 4.718 | 26.8167 | 622.32 | -614.38
Girder 5 | 53.0576 | 0.544 | 4.718 | 26.8167 | 622.32 | -614.38
Girder 5 | 55.5708 | 0.401 | 9.151 | 9.3889 | 219.42 | -213.57
Girder 5 | 55.5708 | 0.937 | -7.427 | 9.3889 | 223.32 | -209.67
Girder 5 | 60.6361 | 0.648 | 1.508 | 24.3807 | 566.9 | -557.46
Girder 5 | 60.6361 | 0.648 | 1.508 | 24.3807 | 566.9 | -557.46
Girder 5 | 65.576 | 0.367 | 10.222 | -4.5905 | 108.52 | -103.18
Girder 5 | 65.576 | 0.928 | -7.172 | -4.5905 | 112.61 | -99.09
Girder 5 | 68.2145 | 0.778 | -2.517 | 8.1916 | 194.55 | -183.22
Girder 5 | 68.2145 | 0.778 | -2.517 | 8.1916 | 194.55 | -183.22
Girder 5 | 75.5812 | 0.358 | 10.477 | -21.1276 | 489.78 | -484.56
Girder 5 | 75.5812 | 0.93 | -7.219 | -21.1276 | 493.94 | -480.39
Girder 5 | 75.793 | 0.918 | -6.846 | -19.6382 | 459.51 | -446.14
Girder 5 | 75.793 | 0.918 | -6.846 | -19.6382 | 459.51 | -446.14
Girder 5 | 83.3715 | 0.486 | 6.522 | -18.4125 | 428.1 | -421.02
Girder 5 | 83.3715 | 0.486 | 6.522 | -18.4125 | 428.1 | -421.02
Girder 5 | 85.5864 | 0.36 | 10.429 | -37.1862 | 860.07 | -854.83
Girder 5 | 85.5864 | 0.984 | -8.899 | -37.1862 | 864.62 | -850.28
Girder 5 | 90.95 | 0.679 | 0.562 | -14.8287 | 346.87 | -336.98
Girder 5 | 90.95 | 0.679 | 0.562 | -14.8287 | 346.87 | -336.98
Girder 5 | 95.5917 | 0.414 | 8.75 | -36.4402 | 843.27 | -837.23
Girder 5 | 95.5917 | 0.941 | -7.574 | -36.4402 | 847.11 | -833.39
Girder 5 | 98.5368 | 0.774 | -2.379 | -21.7826 | 507.91 | -496.63
Girder 6 | 0 | -13.512 | -29.062 | -140.3879 | 3138.67 | -3335.55
Girder 6 | 0.0083 | -13.512 | -29.047 | -140.1458 | 3133.08 | -3329.97
Girder 6 | 0.0083 | -13.512 | -29.047 | -140.1458 | 3133.08 | -3329.97
Girder 6 | 5.6912 | -13.836 | -19.023 | -3.5588 | -18.74 | -182.87
Girder 6 | 5.6912 | -13.836 | -19.023 | -3.5588 | -18.74 | -182.87
Girder 6 | 8.5327 | -13.998 | -14.01 | 43.3719 | 898.1 | -1102.07
Girder 6 | 11.3741 | -14.159 | -8.998 | 76.0607 | 1650.67 | -1857
Girder 6 | 11.3741 | -14.159 | -8.998 | 76.0607 | 1650.67 | -1857
Girder 6 | 17.057 | -14.483 | 1.026 | 98.7128 | 2170.63 | -2381.67
Girder 6 | 17.057 | -14.483 | 1.026 | 98.7128 | 2170.63 | -2381.67
Girder 6 | 17.0653 | -14.484 | 1.041 | 98.7041 | 2170.43 | -2381.48
Girder 7 | 0 | -14.484 | 1.041 | 98.7041 | 2170.43 | -2381.48
Girder 7 | 0.0083 | -14.484 | 1.056 | 98.6954 | 2170.22 | -2381.28
Girder 7 | 0.0083 | -14.484 | 1.056 | 98.6954 | 2170.22 | -2381.28
Girder 7 | 5.0026 | -14.769 | 9.865 | 71.4246 | 1539.33 | -1754.53
Girder 7 | 5.0026 | -14.769 | 9.865 | 71.4246 | 1539.33 | -1754.53
Girder 7 | 9.9969 | -15.053 | 18.675 | 0.1557 | -106.08 | -113.26
Girder 7 | 9.9969 | -15.053 | 18.675 | 0.1557 | -106.08 | -113.26
Girder 7 | 10.0052 | -15.054 | 18.69 | -5.245e-14 | -109.68 | -109.68

## Service 1 (V)
TABLE: Service 1 (V) | [7 empty] | Arch Member | 0.1619 | 23.3165
Frame | Station | StepType | P | V2 | M3 | S11Max | S11Min | Cable | 0.005454 | 0.7854
Text | ft | Text | Kip | Kip | Kip-ft | Kip/ft2 | Kip/ft2 | Girder Member | 0.1357 | 19.5477
Arch 1 | 0 | Max | -112.072 | 0.814 | 3.553e-15 | -692.01 | -692.01 | Frame | Max P | Min P | Max V2 | Min V2 | Max M3 | Min M3 | Max Stress | Min Stress | Max Stress | Min Stress | Frame | Max P | Min P | Max V2 | Min V2 | Max M3 | Min M3 | Max Stress | Min Stress | Max Stress | Min Stress
Arch 1 | 7.2923 | Max | -112.013 | 0.887 | 16.759 | -480.5 | -902.8 | Text | Kip | Kip | Kip | Kip | Kip-ft | Kip-ft | KSF | KSF | KSI | KSI | Text | Kip | Kip | Kip | Kip | Kip-ft | Kip-ft | KSF | KSF | KSI | KSI
Arch 1 | 14.5847 | Max | -111.955 | 0.96 | 32.9856 | -282.93 | -1099.64 | Arch 1 | -111.955 | -133.365 | 0.96 | -2.335 | 32.9856 | -12.9311 | -692.01 | -1099.64 | -4.8056 | -7.6364 | Arch | -80.246 | -133.365 | 16.602 | -21.917 | 107.3345 | -60.4331 | 2.8 | -2877.79 | 0.019444 | -19.9847
Arch 1 | 0 | Min | -133.365 | -2.335 | 3.553e-15 | -692.01 | -692.01 | Arch 2 | -110.288 | -131.583 | -19.061 | -21.917 | 107.3345 | -12.9311 | -272.68 | -2877.79 | -1.8936 | -19.9847 | Cable | 15.536 | 9.362 | 0 | 0 | 0 | 0 | 2078.54 | 1726.65 | 14.4343 | 11.9906
Arch 1 | 7.2923 | Min | -133.306 | -2.262 | -6.1993 | -480.5 | -902.8 | Arch 3 | -88.425 | -113.762 | 10.339 | -5.098 | 2.691 | -55.2936 | -363.99 | -1679.6 | -2.5277 | -11.6639 | Girder | 17.825 | -18.999 | 22.191 | -28.992 | 111.7964 | -150.7367 | 3037.68 | -2967.84 | 21.095 | -20.61
Arch 1 | 14.5847 | Min | -133.247 | -2.189 | -12.9311 | -282.93 | -1099.64 | Arch 4 | -84.711 | -108.448 | 4.361 | -10.499 | 29.4411 | -55.2936 | -514.81 | -1679.72 | -3.5751 | -11.6647
Arch 2 | 0 | Max | -110.31 | -19.101 | 32.9856 | -272.68 | -1089.38 | Arch 5 | -80.324 | -103.452 | 12.491 | -14.852 | 38.5152 | -42.8061 | -457.72 | -1110.38 | -3.1786 | -7.711
Arch 2 | 1.7762 | Max | -110.299 | -19.081 | 70.1777 | 622.12 | -1984.05 | Arch 6 | -80.478 | -99.386 | 8.142 | -7.123 | 53.2228 | -25.6377 | -316.1 | -1213.87 | -2.1951 | -8.4297
Arch 2 | 3.5525 | Max | -110.288 | -19.061 | 107.3345 | 1516 | -2877.79 | Arch 7 | -80.246 | -102.372 | 15.862 | -11.904 | 44.2568 | -28.5166 | -396.18 | -1040.21 | -2.7513 | -7.2237
Arch 2 | 0 | Min | -131.583 | -21.917 | -12.9311 | -272.68 | -1089.38 | Arch 8 | -83.867 | -106.984 | 11.035 | -3.977 | 42.161 | -49.9074 | -347.1 | -1349.99 | -2.4104 | -9.3749
Arch 2 | 1.7762 | Min | -131.572 | -21.897 | 23.7178 | 622.12 | -1984.05 | Arch 9 | -87.166 | -112.997 | 6.865 | -8.605 | 28.4387 | -49.9074 | -551.8 | -1350.7 | -3.8319 | -9.3799
Arch 2 | 3.5525 | Min | -131.561 | -21.877 | 60.3313 | 1516 | -2877.79 | Arch 10 | -91.73 | -118.561 | 0.062 | -15.218 | 32.338 | -38.5114 | -605.86 | -1305.7 | -4.2074 | -9.0674
Arch 3 | 0 | Max | -93.231 | 0.749 | 1.7107 | -184.19 | -979.91 | Arch 11 | -100.272 | -120.562 | 16.602 | 13.938 | 105.28 | -60.4331 | 2.8 | -2796.4 | 0.019444 | -19.4194
Arch 3 | 5.5161 | Max | -93.196 | 0.811 | 2.5866 | -340.74 | -822.93 | Arch 12 | -101.281 | -121.65 | -1.673 | -4.209 | -1.212e-14 | -60.4331 | -626.12 | -1563.42 | -4.3481 | -10.8571
Arch 3 | 6.363 | Max | -93.191 | 0.82 | 2.691 | -363.99 | -799.62 | Cable 1 | 14.087 | 9.639 | 0 | 0 | 0 | 0 | 1780.11 | 1780.11 | 12.3619 | 12.3619
Arch 3 | 6.363 | Max | -88.454 | 10.287 | 2.691 | -334.53 | -770.16 | Cable 2 | 15.21 | 10.642 | 0 | 0 | 0 | 0 | 1966.17 | 1966.17 | 13.654 | 13.654
Arch 3 | 11.0323 | Max | -88.425 | 10.339 | -32.4517 | 575.26 | -1679.6 | Cable 3 | 14.429 | 10.123 | 0 | 0 | 0 | 0 | 1868.5 | 1868.5 | 12.9757 | 12.9757
Arch 3 | 0 | Min | -113.762 | -5.098 | -34.6582 | -184.19 | -979.91 | Cable 4 | 14.428 | 9.831 | 0 | 0 | 0 | 0 | 1814.04 | 1814.04 | 12.5975 | 12.5975
Arch 3 | 5.5161 | Min | -113.727 | -5.037 | -17.7626 | -340.74 | -822.93 | Cable 5 | 14.231 | 9.362 | 0 | 0 | 0 | 0 | 1726.65 | 1726.65 | 11.9906 | 11.9906
Arch 3 | 6.363 | Min | -113.721 | -5.027 | -15.1988 | -363.99 | -799.62 | Cable 6 | 14.268 | 9.656 | 0 | 0 | 0 | 0 | 1781.86 | 1781.86 | 12.374 | 12.374
Arch 3 | 6.363 | Min | -108.305 | 5.768 | -15.1988 | -334.53 | -770.16 | Cable 7 | 14.665 | 10.127 | 0 | 0 | 0 | 0 | 1869.93 | 1869.93 | 12.9856 | 12.9856
Arch 3 | 11.0323 | Min | -108.275 | 5.82 | -55.2936 | 575.26 | -1679.6 | Cable 8 | 15.089 | 10.294 | 0 | 0 | 0 | 0 | 1902.53 | 1902.53 | 13.212 | 13.212
Arch 4 | 0 | Max | -88.423 | -6.894 | -32.4517 | 575.14 | -1679.72 | Cable 9 | 15.536 | 11.223 | 0 | 0 | 0 | 0 | 2078.54 | 2078.54 | 14.4343 | 14.4343
Arch 4 | 6.316 | Max | -88.395 | -6.818 | 29.4411 | -491.58 | -612.66 | Cable 10 | 13.55 | 9.516 | 0 | 0 | 0 | 0 | 1757.8 | 1757.8 | 12.2069 | 12.2069
Arch 4 | 6.316 | Max | -84.747 | 4.261 | 29.4411 | -468.89 | -589.96 | Girder 1 | 17.825 | -3.649 | -3.105 | -15.218 | 92.8223 | 7.105e-15 | 2087.33 | -2005.59 | 14.4953 | -13.9277
Arch 4 | 7.2923 | Max | -84.743 | 4.273 | 26.2485 | -514.81 | -543.98 | Girder 2 | 17.491 | -3.983 | 7.237 | -4.107 | 100.4333 | 62.1304 | 2214.67 | -2135.36 | 15.3797 | -14.8289
Arch 4 | 14.5847 | Max | -84.711 | 4.361 | 2.0391 | 56.01 | -1114.41 | Girder 3 | 17.157 | -4.317 | 17.579 | -15.218 | 82.1774 | -62.0052 | 1745.57 | -1668.69 | 12.122 | -11.5881
Arch 4 | 0 | Min | -108.448 | -10.499 | -55.2936 | 575.14 | -1679.72 | Girder 4 | 16.823 | -4.466 | 22.191 | 16.577 | -31.9349 | -150.7367 | 3037.68 | -2967.84 | 21.095 | -20.61
Arch 4 | 6.316 | Min | -108.42 | -10.422 | -7.4948 | -491.58 | -612.66 | Girder 5 | 5.034 | -2.724 | 14.033 | -15.348 | 58.3651 | -55.7472 | 812.21 | -805.36 | 5.6403 | -5.5928
Arch 4 | 6.316 | Min | -104.284 | 1.603 | -7.4948 | -468.89 | -589.96 | Girder 6 | 3.334 | -18.665 | 5.998 | -28.992 | 111.7964 | -124.2206 | 1838.67 | -1954.82 | 12.7685 | -13.5751
Arch 4 | 7.2923 | Min | -104.28 | 1.615 | -11.6213 | -514.81 | -543.98 | Girder 7 | 2.433 | -18.999 | 22.122 | -4.398 | 111.7817 | -1.05e-14 | 1271.62 | -1396.08 | 8.8307 | -9.695
Arch 4 | 14.5847 | Min | -104.248 | 1.703 | -42.8061 | 56.01 | -1114.41
Arch 5 | 0 | Max | -84.051 | -10.596 | 2.0391 | 60.04 | -1110.38
Arch 5 | 2.2715 | Max | -84.046 | -10.568 | 32.2872 | -457.72 | -592.55
Arch 5 | 2.2715 | Max | -82.172 | 0.866 | 32.2872 | -446.08 | -580.91
Arch 5 | 7.2923 | Max | -82.16 | 0.93 | 35.5236 | -326.48 | -700.36
Arch 5 | 12.4473 | Max | -82.148 | 0.995 | 38.5152 | -212.37 | -814.32
Arch 5 | 12.4473 | Max | -80.329 | 12.464 | 38.5152 | -201.06 | -803.02
Arch 5 | 14.5847 | Max | -80.324 | 12.491 | 12.7716 | -303.25 | -700.77
Arch 5 | 0 | Min | -103.452 | -14.852 | -42.8061 | 60.04 | -1110.38
Arch 5 | 2.2715 | Min | -103.447 | -14.823 | -14.8912 | -457.72 | -592.55
Arch 5 | 2.2715 | Min | -101.372 | -2.832 | -14.8912 | -446.08 | -580.91
Arch 5 | 7.2923 | Min | -101.36 | -2.768 | -9.7884 | -326.48 | -700.36
Arch 5 | 12.4473 | Min | -101.348 | -2.703 | -4.8806 | -212.37 | -814.32
Arch 5 | 12.4473 | Min | -99.189 | 8.821 | -4.8806 | -201.06 | -803.02
Arch 5 | 14.5847 | Min | -99.184 | 8.848 | -25.6377 | -303.25 | -700.77
Arch 6 | 0 | Max | -80.692 | -2.922 | 12.7716 | -305.53 | -703.05
Arch 6 | 7.2924 | Max | -80.69 | -2.828 | 50.1331 | 136.04 | -1144.6
Arch 6 | 7.9015 | Max | -80.689 | -2.821 | 53.2228 | 205.32 | -1213.87
Arch 6 | 7.9015 | Max | -80.48 | 8.056 | 53.2228 | 206.62 | -1212.57
Arch 6 | 14.5847 | Max | -80.478 | 8.142 | 6.9592 | -316.1 | -689.83
Arch 6 | 0 | Min | -99.386 | -7.123 | -25.6377 | -305.53 | -703.05
Arch 6 | 7.2924 | Min | -99.384 | -7.03 | 14.9117 | 136.04 | -1144.6
Arch 6 | 7.9015 | Min | -99.384 | -7.022 | 18.2677 | 205.32 | -1213.87
Arch 6 | 7.9015 | Min | -99.105 | 3.896 | 18.2677 | 206.62 | -1212.57
Arch 6 | 14.5847 | Min | -99.103 | 3.982 | -18.1812 | -316.1 | -689.83
Arch 7 | 0 | Max | -80.246 | -7.746 | 6.9592 | -314.57 | -688.3
Arch 7 | 3.3519 | Max | -80.252 | -7.703 | 44.2568 | 28.81 | -1031.75
Arch 7 | 3.3519 | Max | -81.613 | 3.667 | 44.2568 | 20.35 | -1040.21
Arch 7 | 7.2924 | Max | -81.62 | 3.717 | 39.1761 | -134.63 | -885.31
Arch 7 | 13.4527 | Max | -81.631 | 3.796 | 30.8372 | -387.31 | -632.77
Arch 7 | 13.4527 | Max | -83.059 | 15.847 | 30.8372 | -396.18 | -641.65
Arch 7 | 14.5847 | Max | -83.061 | 15.862 | 15.0596 | -294.53 | -743.33
Arch 7 | 0 | Min | -98.932 | -11.904 | -18.1812 | -314.57 | -688.3
Arch 7 | 3.3519 | Min | -98.938 | -11.861 | 9.592 | 28.81 | -1031.75
Arch 7 | 3.3519 | Min | -100.732 | -0.447 | 9.592 | 20.35 | -1040.21
Arch 7 | 7.2924 | Min | -100.739 | -0.397 | 0.8544 | -134.63 | -885.31
Arch 7 | 13.4527 | Min | -100.75 | -0.318 | -13.2012 | -387.31 | -632.77
Arch 7 | 13.4527 | Min | -102.37 | 11.207 | -13.2012 | -396.18 | -641.65
Arch 7 | 14.5847 | Min | -102.372 | 11.221 | -28.5166 | -294.53 | -743.33
Arch 8 | 0 | Max | -83.867 | -0.93 | 15.0596 | -299.38 | -748.18
Arch 8 | 7.2923 | Max | -83.895 | -0.84 | 36.3787 | -347.1 | -700.8
Arch 8 | 9.3095 | Max | -83.903 | -0.816 | 42.161 | -239.17 | -808.83
Arch 8 | 9.3095 | Max | -86.996 | 10.97 | 42.161 | -258.42 | -828.08
Arch 8 | 14.5846 | Max | -87.016 | 11.035 | -11.541 | 263.24 | -1349.99
Arch 8 | 0 | Min | -103.477 | -3.977 | -28.5166 | -299.38 | -748.18
Arch 8 | 7.2923 | Min | -103.505 | -3.887 | -9.7523 | -347.1 | -700.8
Arch 8 | 9.3095 | Min | -103.513 | -3.862 | -4.6767 | -239.17 | -808.83
Arch 8 | 9.3095 | Min | -106.964 | 7.312 | -4.6767 | -258.42 | -828.08
Arch 8 | 14.5846 | Min | -106.984 | 7.377 | -49.9074 | 263.24 | -1349.99
Arch 9 | 0 | Max | -87.166 | -5.589 | -11.541 | 262.53 | -1350.7
Arch 9 | 5.5701 | Max | -87.198 | -5.525 | 28.4387 | -403.31 | -685.26
Arch 9 | 5.5701 | Max | -92.271 | 6.762 | 28.4387 | -434.95 | -716.9
Arch 9 | 7.2924 | Max | -92.281 | 6.781 | 18.7937 | -551.8 | -600.17
Arch 9 | 14.5847 | Max | -92.323 | 6.865 | -22.4223 | 157.14 | -1309.63
Arch 9 | 0 | Min | -107.089 | -8.605 | -49.9074 | 262.53 | -1350.7
Arch 9 | 5.5701 | Min | -107.121 | -8.541 | -2.5579 | -403.31 | -685.26
Arch 9 | 5.5701 | Min | -112.944 | 2.811 | -2.5579 | -434.95 | -716.9
Arch 9 | 7.2924 | Min | -112.954 | 2.831 | -9.3549 | -551.8 | -600.17
Arch 9 | 14.5847 | Min | -112.997 | 2.914 | -38.5114 | 157.14 | -1309.63
Arch 10 | 0 | Max | -91.73 | -10.014 | -22.4223 | 161.08 | -1305.7
Arch 10 | 2.4289 | Max | -91.749 | -9.989 | 9.3756 | -570.85 | -574
Arch 10 | 2.4289 | Max | -97.376 | 0.024 | 9.3756 | -605.86 | -609.01
Arch 10 | 3.0396 | Max | -97.381 | 0.03 | 13.2265 | -548.99 | -665.93
Arch 10 | 6.0792 | Max | -97.404 | 0.062 | 32.338 | -251.77 | -963.43
Arch 10 | 0 | Min | -112.057 | -15.218 | -38.5114 | 161.08 | -1305.7
Arch 10 | 2.4289 | Min | -112.076 | -15.193 | -9.5488 | -570.85 | -574
Arch 10 | 2.4289 | Min | -118.533 | -6.459 | -9.5488 | -605.86 | -609.01
Arch 10 | 3.0396 | Min | -118.538 | -6.453 | -8.2523 | -548.99 | -665.93
Arch 10 | 6.0792 | Min | -118.561 | -6.421 | -1.8559 | -251.77 | -963.43
Arch 11 | 0 | Max | -100.272 | 16.514 | 105.28 | 1558.27 | -2796.4
Arch 11 | 4.2528 | Max | -100.305 | 16.558 | 40.0543 | 2.8 | -1241.32
Arch 11 | 8.5056 | Max | -100.337 | 16.602 | -25.3588 | 318.67 | -1557.59
Arch 11 | 0 | Min | -120.497 | 13.938 | 71.0958 | 1558.27 | -2796.4
Arch 11 | 4.2528 | Min | -120.529 | 13.982 | 5.425 | 2.8 | -1241.32
Arch 11 | 8.5056 | Min | -120.562 | 14.027 | -60.4331 | 318.67 | -1557.59
Arch 12 | 0 | Max | -101.281 | -1.804 | -25.3588 | 312.84 | -1563.42
Arch 12 | 7.2923 | Max | -101.348 | -1.739 | -12.4405 | -162.9 | -1088.51
Arch 12 | 14.5847 | Max | -101.415 | -1.673 | -1.212e-14 | -626.12 | -626.12
Arch 12 | 0 | Min | -121.516 | -4.209 | -60.4331 | 312.84 | -1563.42
Arch 12 | 7.2923 | Min | -121.583 | -4.144 | -29.9776 | -162.9 | -1088.51
Arch 12 | 14.5847 | Min | -121.65 | -4.078 | -1.212e-14 | -626.12 | -626.12
Cable 1 | 0 | Max | 14.087 | 0 | 0 | 1780.11 | 1780.11
Cable 1 | 1.6528 | Max | 14.087 | 0 | 0 | 1780.11 | 1780.11
Cable 1 | 3.3056 | Max | 14.087 | 0 | 0 | 1780.11 | 1780.11
Cable 1 | 0 | Min | 9.639 | 0 | 0 | 1780.11 | 1780.11
Cable 1 | 1.6528 | Min | 9.639 | 0 | 0 | 1780.11 | 1780.11
Cable 1 | 3.3056 | Min | 9.639 | 0 | 0 | 1780.11 | 1780.11
Cable 2 | 0 | Max | 15.21 | 0 | 0 | 1966.17 | 1966.17
Cable 2 | 4.044 | Max | 15.21 | 0 | 0 | 1966.17 | 1966.17
Cable 2 | 8.0879 | Max | 15.21 | 0 | 0 | 1966.17 | 1966.17
Cable 2 | 0 | Min | 10.642 | 0 | 0 | 1966.17 | 1966.17
Cable 2 | 4.044 | Min | 10.642 | 0 | 0 | 1966.17 | 1966.17
Cable 2 | 8.0879 | Min | 10.642 | 0 | 0 | 1966.17 | 1966.17
Cable 3 | 0 | Max | 14.429 | 0 | 0 | 1868.5 | 1868.5
Cable 3 | 5.8328 | Max | 14.429 | 0 | 0 | 1868.5 | 1868.5
Cable 3 | 11.6656 | Max | 14.429 | 0 | 0 | 1868.5 | 1868.5
Cable 3 | 0 | Min | 10.123 | 0 | 0 | 1868.5 | 1868.5
Cable 3 | 5.8328 | Min | 10.123 | 0 | 0 | 1868.5 | 1868.5
Cable 3 | 11.6656 | Min | 10.123 | 0 | 0 | 1868.5 | 1868.5
Cable 4 | 0 | Max | 14.428 | 0 | 0 | 1814.04 | 1814.04
Cable 4 | 6.9357 | Max | 14.428 | 0 | 0 | 1814.04 | 1814.04
Cable 4 | 13.8715 | Max | 14.428 | 0 | 0 | 1814.04 | 1814.04
Cable 4 | 0 | Min | 9.831 | 0 | 0 | 1814.04 | 1814.04
Cable 4 | 6.9357 | Min | 9.831 | 0 | 0 | 1814.04 | 1814.04
Cable 4 | 13.8715 | Min | 9.831 | 0 | 0 | 1814.04 | 1814.04
Cable 5 | 0 | Max | 14.231 | 0 | 0 | 1726.65 | 1726.65
Cable 5 | 7.3832 | Max | 14.231 | 0 | 0 | 1726.65 | 1726.65
Cable 5 | 14.7664 | Max | 14.231 | 0 | 0 | 1726.65 | 1726.65
Cable 5 | 0 | Min | 9.362 | 0 | 0 | 1726.65 | 1726.65
Cable 5 | 7.3832 | Min | 9.362 | 0 | 0 | 1726.65 | 1726.65
Cable 5 | 14.7664 | Min | 9.362 | 0 | 0 | 1726.65 | 1726.65
Cable 6 | 0 | Max | 14.268 | 0 | 0 | 1781.86 | 1781.86
Cable 6 | 7.3831 | Max | 14.268 | 0 | 0 | 1781.86 | 1781.86
Cable 6 | 14.7661 | Max | 14.268 | 0 | 0 | 1781.86 | 1781.86
Cable 6 | 0 | Min | 9.656 | 0 | 0 | 1781.86 | 1781.86
Cable 6 | 7.3831 | Min | 9.656 | 0 | 0 | 1781.86 | 1781.86
Cable 6 | 14.7661 | Min | 9.656 | 0 | 0 | 1781.86 | 1781.86
Cable 7 | 0 | Max | 14.665 | 0 | 0 | 1869.93 | 1869.93
Cable 7 | 6.8327 | Max | 14.665 | 0 | 0 | 1869.93 | 1869.93
Cable 7 | 13.6653 | Max | 14.665 | 0 | 0 | 1869.93 | 1869.93
Cable 7 | 0 | Min | 10.127 | 0 | 0 | 1869.93 | 1869.93
Cable 7 | 6.8327 | Min | 10.127 | 0 | 0 | 1869.93 | 1869.93
Cable 7 | 13.6653 | Min | 10.127 | 0 | 0 | 1869.93 | 1869.93
Cable 8 | 0 | Max | 15.089 | 0 | 0 | 1902.53 | 1902.53
Cable 8 | 5.5156 | Max | 15.089 | 0 | 0 | 1902.53 | 1902.53
Cable 8 | 11.0312 | Max | 15.089 | 0 | 0 | 1902.53 | 1902.53
Cable 8 | 0 | Min | 10.294 | 0 | 0 | 1902.53 | 1902.53
Cable 8 | 5.5156 | Min | 10.294 | 0 | 0 | 1902.53 | 1902.53
Cable 8 | 11.0312 | Min | 10.294 | 0 | 0 | 1902.53 | 1902.53
Cable 9 | 0 | Max | 15.536 | 0 | 0 | 2078.54 | 2078.54
Cable 9 | 3.6257 | Max | 15.536 | 0 | 0 | 2078.54 | 2078.54
Cable 9 | 7.2514 | Max | 15.536 | 0 | 0 | 2078.54 | 2078.54
Cable 9 | 0 | Min | 11.223 | 0 | 0 | 2078.54 | 2078.54
Cable 9 | 3.6257 | Min | 11.223 | 0 | 0 | 2078.54 | 2078.54
Cable 9 | 7.2514 | Min | 11.223 | 0 | 0 | 2078.54 | 2078.54
Cable 10 | 0 | Max | 13.55 | 0 | 0 | 1757.8 | 1757.8
Cable 10 | 1.0318 | Max | 13.55 | 0 | 0 | 1757.8 | 1757.8
Cable 10 | 2.0635 | Max | 13.55 | 0 | 0 | 1757.8 | 1757.8
Cable 10 | 0 | Min | 9.516 | 0 | 0 | 1757.8 | 1757.8
Cable 10 | 1.0318 | Min | 9.516 | 0 | 0 | 1757.8 | 1757.8
Cable 10 | 2.0635 | Min | 9.516 | 0 | 0 | 1757.8 | 1757.8
Girder 1 | 0 | Max | 17.825 | -13.447 | 7.105e-15 | 43.3 | 43.3
Girder 1 | 5.0023 | Max | 17.658 | -8.276 | 59.3446 | 1363.54 | -1279.37
Girder 1 | 10.0046 | Max | 17.491 | -3.105 | 92.8223 | 2087.33 | -2005.59
Girder 1 | 0 | Min | -3.315 | -14.449 | 7.105e-15 | 43.3 | 43.3
Girder 1 | 5.0023 | Min | -3.482 | -9.278 | 54.3328 | 1363.54 | -1279.37
Girder 1 | 10.0046 | Min | -3.649 | -4.107 | 82.7989 | 2087.33 | -2005.59
Girder 2 | 0 | Max | 17.491 | -3.105 | 92.8223 | 2087.33 | -2005.59
Girder 2 | 5.0023 | Max | 17.324 | 2.066 | 100.4333 | 2214.67 | -2135.36
Girder 2 | 10.0046 | Max | 17.157 | 7.237 | 82.1774 | 1745.57 | -1668.69
Girder 2 | 0 | Min | -3.649 | -4.107 | 82.7989 | 2087.33 | -2005.59
Girder 2 | 5.0023 | Min | -3.816 | 1.064 | 85.3981 | 2214.67 | -2135.36
Girder 2 | 10.0046 | Min | -3.983 | 6.235 | 62.1304 | 1745.57 | -1668.69
Girder 3 | 0 | Max | 17.157 | 7.237 | 82.1774 | 1745.57 | -1668.69
Girder 3 | 5.0023 | Max | 16.99 | 12.408 | 38.0547 | 680.02 | -605.58
Girder 3 | 10.0046 | Max | 16.823 | 17.579 | -31.9349 | 1053.98 | -981.98
Girder 3 | 0 | Min | -3.983 | 6.235 | 62.1304 | 1745.57 | -1668.69
Girder 3 | 5.0023 | Min | -4.15 | 11.406 | 12.996 | 680.02 | -605.58
Girder 3 | 10.0046 | Min | -4.317 | 16.577 | -62.0052 | 1053.98 | -981.98
Girder 4 | 0 | Max | 16.823 | 17.579 | -31.9349 | 1053.98 | -981.98
Girder 4 | 2.2311 | Max | 16.749 | 19.885 | -71.4925 | 1986.5 | -1915.58
Girder 4 | 4.4622 | Max | 16.674 | 22.191 | -116.1957 | 3037.68 | -2967.84
Girder 4 | 0 | Min | -4.317 | 16.577 | -62.0052 | 1053.98 | -981.98
Girder 4 | 2.2311 | Min | -4.392 | 18.883 | -103.7982 | 1986.5 | -1915.58
Girder 4 | 4.4622 | Min | -4.466 | 21.19 | -150.7367 | 3037.68 | -2967.84
Girder 5 | 0 | Max | 4.736 | 0.864 | -10.6558 | 722.42 | -715.15
Girder 5 | 5.5448 | Max | 4.551 | 6.596 | -27.3643 | 809.93 | -805.36
Girder 5 | 5.5448 | Max | 4.906 | -4.238 | -27.3643 | 812.21 | -803.07
Girder 5 | 7.5868 | Max | 4.838 | -2.127 | 0.5423 | 572.15 | -564.01
Girder 5 | 7.5868 | Max | 4.838 | -2.127 | 0.5423 | 572.15 | -564.01
Girder 5 | 15.1653 | Max | 4.585 | 9.974 | 12.7434 | 550.18 | -545.72
Girder 5 | 15.1653 | Max | 4.585 | 9.974 | 12.7434 | 550.18 | -545.72
Girder 5 | 15.55 | Max | 4.572 | 10.371 | 8.9962 | 585.57 | -581.3
Girder 5 | 15.55 | Max | 4.962 | -4.673 | 8.9962 | 588.09 | -578.78
Girder 5 | 22.7437 | Max | 4.722 | 6.892 | 42.7286 | 121.78 | -115.97
Girder 5 | 22.7437 | Max | 4.722 | 6.892 | 42.7286 | 121.78 | -115.97
Girder 5 | 25.5552 | Max | 4.628 | 9.798 | 19.2674 | 274.78 | -270.33
Girder 5 | 25.5552 | Max | 4.994 | -4.312 | 19.2674 | 277.17 | -267.94
Girder 5 | 30.3222 | Max | 4.835 | 3.837 | 55.75 | 159.39 | -152.47
Girder 5 | 30.3222 | Max | 4.835 | 3.837 | 55.75 | 159.39 | -152.47
Girder 5 | 35.5604 | Max | 4.66 | 9.251 | 28.7255 | 4.34 | 0.03022
Girder 5 | 35.5604 | Max | 5.034 | -3.849 | 28.7255 | 6.67 | 2.36
Girder 5 | 37.9007 | Max | 4.956 | 0.771 | 53.8171 | 259.66 | -251.77
Girder 5 | 37.9007 | Max | 4.956 | 0.771 | 53.8171 | 259.66 | -251.77
Girder 5 | 45.4791 | Max | 4.654 | 12.354 | 42.0327 | 183.06 | -178.86
Girder 5 | 45.4791 | Max | 4.654 | 12.354 | 42.0327 | 183.06 | -178.86
Girder 5 | 45.5656 | Max | 4.617 | 12.443 | 40.9608 | 174.29 | -170.13
Girder 5 | 45.5656 | Max | 5.019 | -1.747 | 40.9608 | 176.5 | -167.91
Girder 5 | 49.2684 | Max | 4.896 | 3.861 | 54.8758 | 437.25 | -430.46
Girder 5 | 53.0576 | Max | 4.769 | 9.6 | 54.4426 | 365.75 | -360.81
Girder 5 | 53.0576 | Max | 4.769 | 9.6 | 54.4426 | 365.75 | -360.81
Girder 5 | 55.5708 | Max | 4.44 | 12.198 | 29.1318 | 129.56 | -125.84
Girder 5 | 55.5708 | Max | 4.878 | -1.952 | 29.1318 | 131.85 | -123.55
Girder 5 | 60.6361 | Max | 4.702 | 6.383 | 58.3651 | 332.82 | -326.99
Girder 5 | 60.6361 | Max | 4.702 | 6.383 | 58.3651 | 332.82 | -326.99
Girder 5 | 65.576 | Max | 4.476 | 11.489 | 26.1866 | 63.65 | -60.23
Girder 5 | 65.576 | Max | 4.847 | -2.423 | 26.1866 | 66.05 | -57.83
Girder 5 | 68.2145 | Max | 4.759 | 2.796 | 51.1882 | 114.1 | -107.16
Girder 5 | 68.2145 | Max | 4.759 | 2.796 | 51.1882 | 114.1 | -107.16
Girder 5 | 75.5812 | Max | 4.513 | 10.411 | 28.647 | 287.63 | -284.27
Girder 5 | 75.5812 | Max | 4.884 | -2.594 | 28.647 | 290.07 | -281.83
Girder 5 | 75.793 | Max | 4.876 | -0.463 | 31.0467 | 269.9 | -261.77
Girder 5 | 75.793 | Max | 4.876 | -0.463 | 31.0467 | 269.9 | -261.77
Girder 5 | 83.3715 | Max | 4.624 | 11.743 | 30.0398 | 251.78 | -247.34
Girder 5 | 83.3715 | Max | 4.624 | 11.743 | 30.0398 | 251.78 | -247.34
Girder 5 | 85.5864 | Max | 4.55 | 14.033 | 2.3648 | 505.01 | -501.64
Girder 5 | 85.5864 | Max | 4.965 | -1.495 | 2.3648 | 507.68 | -498.98
Girder 5 | 90.95 | Max | 4.786 | 8.322 | 20.435 | 203.98 | -197.89
Girder 5 | 90.95 | Max | 4.786 | 8.322 | 20.435 | 203.98 | -197.89
Girder 5 | 95.5917 | Max | 4.631 | 13.12 | -10.2355 | 494.63 | -490.8
Girder 5 | 95.5917 | Max | 4.984 | -0.422 | -10.2355 | 496.89 | -488.54
Girder 5 | 98.5368 | Max | 4.886 | 9.464 | 7.8287 | 296.87 | -289.96
Girder 5 | 0 | Min | -2.102 | -13.165 | -55.7472 | 722.42 | -715.15
Girder 5 | 5.5448 | Min | -2.62 | -1.269 | -46.5415 | 809.93 | -805.36
Girder 5 | 5.5448 | Min | -2.292 | -15.348 | -46.5415 | 812.21 | -803.07
Girder 5 | 7.5868 | Min | -2.361 | -13.238 | -33.8201 | 572.15 | -564.01
Girder 5 | 7.5868 | Min | -2.361 | -13.238 | -33.8201 | 572.15 | -564.01
Girder 5 | 15.1653 | Min | -2.696 | -0.741 | -39.6598 | 550.18 | -545.72
Girder 5 | 15.1653 | Min | -2.696 | -0.741 | -39.6598 | 550.18 | -545.72
Girder 5 | 15.55 | Min | -2.709 | 1.892 | -41.829 | 585.57 | -581.3
Girder 5 | 15.55 | Min | -2.332 | -11.31 | -41.829 | 588.09 | -578.78
Girder 5 | 22.7437 | Min | -2.572 | -3.874 | -25.693 | 121.78 | -115.97
Girder 5 | 22.7437 | Min | -2.572 | -3.874 | -25.693 | 121.78 | -115.97
Girder 5 | 25.5552 | Min | -2.666 | 1.864 | -34.2077 | 274.78 | -270.33
Girder 5 | 25.5552 | Min | -2.332 | -12.019 | -34.2077 | 277.17 | -267.94
Girder 5 | 30.3222 | Min | -2.491 | -7.092 | -13.9832 | 159.39 | -152.47
Girder 5 | 30.3222 | Min | -2.491 | -7.092 | -13.9832 | 159.39 | -152.47
Girder 5 | 35.5604 | Min | -2.666 | 1.68 | -20.1647 | 4.34 | 0.03022
Girder 5 | 35.5604 | Min | -2.344 | -12.711 | -20.1647 | 6.67 | 2.36
Girder 5 | 37.9007 | Min | -2.422 | -10.292 | -7.0219 | 259.66 | -251.77
Girder 5 | 37.9007 | Min | -2.422 | -10.292 | -7.0219 | 259.66 | -251.77
Girder 5 | 45.4791 | Min | -2.675 | 1.226 | -4.3419 | 183.06 | -178.86
Girder 5 | 45.4791 | Min | -2.675 | 1.226 | -4.3419 | 183.06 | -178.86
Girder 5 | 45.5656 | Min | -2.678 | 2.69 | -4.6746 | 174.29 | -170.13
Girder 5 | 45.5656 | Min | -2.371 | -9.255 | -4.6746 | 176.5 | -167.91
Girder 5 | 49.2684 | Min | -2.495 | -5.427 | 7.1568 | 437.25 | -430.46
Girder 5 | 53.0576 | Min | -2.621 | -1.51 | 4.5914 | 365.75 | -360.81
Girder 5 | 53.0576 | Min | -2.621 | -1.51 | 4.5914 | 365.75 | -360.81
Girder 5 | 55.5708 | Min | -2.705 | 3.271 | -8.449 | 129.56 | -125.84
Girder 5 | 55.5708 | Min | -2.389 | -9.901 | -8.449 | 131.85 | -123.55
Girder 5 | 60.6361 | Min | -2.558 | -4.665 | -3.4376 | 332.82 | -326.99
Girder 5 | 60.6361 | Min | -2.558 | -4.665 | -3.4376 | 332.82 | -326.99
Girder 5 | 65.576 | Min | -2.723 | 3.549 | -24.22 | 63.65 | -60.23
Girder 5 | 65.576 | Min | -2.39 | -10.839 | -24.22 | 66.05 | -57.83
Girder 5 | 68.2145 | Min | -2.479 | -8.112 | -16.7178 | 114.1 | -107.16
Girder 5 | 68.2145 | Min | -2.479 | -8.112 | -16.7178 | 114.1 | -107.16
Girder 5 | 75.5812 | Min | -2.724 | 3.453 | -35.0032 | 287.63 | -284.27
Girder 5 | 75.5812 | Min | -2.386 | -11.441 | -35.0032 | 290.07 | -281.83
Girder 5 | 75.793 | Min | -2.393 | -11.222 | -33.9334 | 269.9 | -261.77
Girder 5 | 75.793 | Min | -2.393 | -11.222 | -33.9334 | 269.9 | -261.77
Girder 5 | 83.3715 | Min | -2.646 | 0.962 | -26.9445 | 251.78 | -247.34
Girder 5 | 83.3715 | Min | -2.646 | 0.962 | -26.9445 | 251.78 | -247.34
Girder 5 | 85.5864 | Min | -2.72 | 5.11 | -36.6232 | 505.01 | -501.64
Girder 5 | 85.5864 | Min | -2.35 | -8.077 | -36.6232 | 507.68 | -498.98
Girder 5 | 90.95 | Min | -2.529 | -2.532 | -16.8177 | 203.98 | -197.89
Girder 5 | 90.95 | Min | -2.529 | -2.532 | -16.8177 | 203.98 | -197.89
Girder 5 | 95.5917 | Min | -2.684 | 2.791 | -36.1097 | 494.63 | -490.8
Girder 5 | 95.5917 | Min | -2.371 | -7.911 | -36.1097 | 496.89 | -488.54
Girder 5 | 98.5368 | Min | -2.47 | -4.867 | -35.2105 | 296.87 | -289.96
Girder 6 | 0 | Max | 3.334 | -16.349 | -63.8267 | 1838.67 | -1954.82
Girder 6 | 0.0083 | Max | 3.334 | -16.341 | -63.6905 | 1835.4 | -1951.55
Girder 6 | 0.0083 | Max | 3.334 | -16.341 | -63.6905 | 1835.4 | -1951.55
Girder 6 | 5.6912 | Max | 2.813 | -10.159 | 19.0459 | -11.58 | -107.34
Girder 6 | 5.6912 | Max | 2.813 | -10.159 | 19.0459 | -11.58 | -107.34
Girder 6 | 8.5327 | Max | 2.718 | -6.293 | 58.7815 | 526.1 | -646.4
Girder 6 | 11.3741 | Max | 2.623 | -2.427 | 90.171 | 967.09 | -1088.78
Girder 6 | 11.3741 | Max | 2.623 | -2.427 | 90.171 | 967.09 | -1088.78
Girder 6 | 17.057 | Max | 2.433 | 5.989 | 111.7964 | 1271.74 | -1396.19
Girder 6 | 17.057 | Max | 2.433 | 5.989 | 111.7964 | 1271.74 | -1396.19
Girder 6 | 17.0653 | Max | 2.433 | 5.998 | 111.7464 | 1271.62 | -1396.08
Girder 6 | 0 | Min | -18.095 | -28.992 | -124.2206 | 1838.67 | -1954.82
Girder 6 | 0.0083 | Min | -18.095 | -28.983 | -124.0161 | 1835.4 | -1951.55
Girder 6 | 0.0083 | Min | -18.095 | -28.983 | -124.0161 | 1835.4 | -1951.55
Girder 6 | 5.6912 | Min | -18.285 | -21.374 | -22.5341 | -11.58 | -107.34
Girder 6 | 5.6912 | Min | -18.285 | -21.374 | -22.5341 | -11.58 | -107.34
Girder 6 | 8.5327 | Min | -18.38 | -17.151 | 7.686 | 526.1 | -646.4
Girder 6 | 11.3741 | Min | -18.475 | -12.927 | 29.56 | 967.09 | -1088.78
Girder 6 | 11.3741 | Min | -18.475 | -12.927 | 29.56 | 967.09 | -1088.78
Girder 6 | 17.057 | Min | -18.664 | -4.414 | 48.27 | 1271.74 | -1396.19
Girder 6 | 17.057 | Min | -18.664 | -4.414 | 48.27 | 1271.74 | -1396.19
Girder 6 | 17.0653 | Min | -18.665 | -4.398 | 48.273 | 1271.62 | -1396.08
Girder 7 | 0 | Max | 2.433 | 5.998 | 111.7464 | 1271.62 | -1396.08
Girder 7 | 0.0083 | Max | 2.433 | 6.015 | 111.7817 | 1271.5 | -1395.96
Girder 7 | 0.0083 | Max | 2.433 | 6.015 | 111.7817 | 1271.5 | -1395.96
Girder 7 | 5.0026 | Max | 2.266 | 13.929 | 82.6174 | 901.74 | -1028.63
Girder 7 | 5.0026 | Max | 2.266 | 13.929 | 82.6174 | 901.74 | -1028.63
Girder 7 | 9.9969 | Max | 2.099 | 22.113 | 0.1843 | -62.56 | -66.76
Girder 7 | 9.9969 | Max | 2.099 | 22.113 | 0.1843 | -62.56 | -66.76
Girder 7 | 10.0052 | Max | 2.099 | 22.122 | -1.05e-14 | -64.66 | -64.66
Girder 7 | 0 | Min | -18.665 | -4.398 | 48.273 | 1271.62 | -1396.08
Girder 7 | 0.0083 | Min | -18.665 | -4.389 | 48.2758 | 1271.5 | -1395.96
Girder 7 | 0.0083 | Min | -18.665 | -4.389 | 48.2758 | 1271.5 | -1395.96
Girder 7 | 5.0026 | Min | -18.832 | 3.206 | 37.0714 | 901.74 | -1028.63
Girder 7 | 5.0026 | Min | -18.832 | 3.206 | 37.0714 | 901.74 | -1028.63
Girder 7 | 9.9969 | Min | -18.998 | 9.987 | 0.0833 | -62.56 | -66.76
Girder 7 | 9.9969 | Min | -18.998 | 9.987 | 0.0833 | -62.56 | -66.76
Girder 7 | 10.0052 | Min | -18.999 | 9.996 | -1.05e-14 | -64.66 | -64.66

## Service 1 (P)
TABLE: Service I (P) | [6 empty] | Arch Member | 0.1619 | 23.3165
Frame | Station | P | V2 | M3 | S11Max | S11Min | Cable | 0.005454 | 0.7854
Text | ft | Kip | Kip | Kip-ft | Kip/ft2 | Kip/ft2 | Girder Member | 0.1357 | 19.5477
Arch 1 | 0 | -179.56 | -1.803 | 3.553e-15 | -1108.57 | -1108.57 | Frame | Max P | Min P | Max V2 | Min V2 | Max M3 | Min M3 | Max Stress | Min Stress | Max Stress | Min Stress | Frame | Max P | Min P | Max V2 | Min V2 | Max M3 | Min M3 | Max Stress | Min Stress | Max Stress | Min Stress
Arch 1 | 7.2923 | -179.501 | -1.73 | 12.8845 | -770.69 | -1445.73 | Text | Kip | Kip | Kip | Kip | Kip-ft | Kip-ft | KSF | KSF | KSI | KSI | Text | Kip | Kip | Kip | Kip | Kip-ft | Kip-ft | KSF | KSF | KSI | KSI
Arch 1 | 14.5847 | -179.443 | -1.657 | 25.2364 | -446.75 | -1768.93 | Arch 1 | -179.443 | -179.56 | -1.657 | -1.803 | 25.2364 | 3.553e-15 | -446.75 | -1768.93 | -3.1024 | -12.2842 | Arch | -130.041 | -179.56 | 22.502 | -30.893 | 134.9121 | -69.0732 | 2507.58 | -4625.36 | 17.4138 | -32.1206
Arch 2 | 0 | -176.771 | -30.893 | 25.2364 | -430.26 | -1752.44 | Arch 2 | -176.749 | -176.771 | -30.853 | -30.893 | 134.9121 | 25.2364 | 2442.94 | -4625.36 | 16.9649 | -32.1206 | Cable | 18.237 | 15.159 | 0 | 0 | 0 | 0 | 3343.71 | 2779.27 | 23.2202 | 19.3005
Arch 2 | 1.7762 | -176.76 | -30.873 | 80.0919 | 1006.8 | -3189.36 | Arch 3 | -143.2 | -150.941 | 11.949 | -1.77 | -13.4039 | -69.0732 | 925.35 | -2693.53 | 6.426 | -18.7051 | Girder | 9.585 | -14.212 | 34.751 | -27.405 | 151.791 | -209.5337 | 4887.84 | -4775.16 | 33.9433 | -33.1608
Arch 2 | 3.5525 | -176.749 | -30.853 | 134.9121 | 2442.94 | -4625.36 | Arch 4 | -137.253 | -143.232 | 4.826 | -11.557 | 3.6823 | -69.0732 | 925.15 | -2693.73 | 6.4247 | -18.7065
Arch 3 | 0 | -150.941 | -1.77 | -24.439 | -291.68 | -1572.08 | Arch 5 | -130.189 | -136.204 | 14.331 | -17.612 | 18.4841 | -35.8112 | 97.21 | -1779.01 | 0.67507 | -12.3542
Arch 3 | 5.5161 | -150.906 | -1.708 | -14.8464 | -542.75 | -1320.58 | Arch 6 | -130.189 | -133.152 | 14.331 | -7.088 | 43.4879 | -12.1186 | 333.88 | -1946.62 | 2.3186 | -13.5182
Arch 3 | 6.363 | -150.901 | -1.699 | -13.4039 | -580.5 | -1282.76 | Arch 7 | -130.041 | -134.585 | 18.789 | -13.124 | 32.5296 | -13.6626 | 49.26 | -1668.64 | 0.34208 | -11.5878
Arch 3 | 6.363 | -143.23 | 11.896 | -13.4039 | -533.15 | -1235.4 | Arch 8 | -135.848 | -140.922 | 12.702 | -3.401 | 17.4713 | -49.3639 | 423.11 | -2163.15 | 2.9383 | -15.0219
Arch 3 | 11.0323 | -143.2 | 11.949 | -69.0732 | 925.35 | -2693.53 | Arch 9 | -141.107 | -149.434 | 5.991 | -10.445 | 8.6389 | -49.3639 | 421.97 | -2164.3 | 2.9303 | -15.0299
Arch 4 | 0 | -143.232 | -11.557 | -69.0732 | 925.15 | -2693.73 | Arch 10 | -148.412 | -157.569 | -5.965 | -18.454 | 21.7329 | -44.9017 | 259.98 | -2092.51 | 1.8054 | -14.5313
Arch 4 | 6.316 | -143.205 | -11.481 | 3.6823 | -787.65 | -980.58 | Arch 11 | -160.648 | -160.713 | 22.502 | 22.414 | 133.5852 | -57.4315 | 2507.58 | -4491.2 | 17.4138 | -31.1889
Arch 4 | 6.316 | -137.29 | 4.726 | 3.6823 | -751.14 | -944.06 | Arch 12 | -162.231 | -162.365 | -3.872 | -4.003 | -1.922e-14 | -57.4315 | 502.89 | -2506.06 | 3.4923 | -17.4032
Arch 4 | 7.2923 | -137.286 | 4.738 | -0.938 | -823 | -872.15 | Cable 1 | 15.611 | 15.611 | 0 | 0 | 0 | 0 | 2862.28 | 2862.28 | 19.8769 | 19.8769
Arch 4 | 14.5847 | -137.253 | 4.826 | -35.8112 | 90.73 | -1785.48 | Cable 2 | 17.254 | 17.254 | 0 | 0 | 0 | 0 | 3163.51 | 3163.51 | 21.9688 | 21.9688
Arch 5 | 0 | -136.204 | -17.612 | -35.8112 | 97.21 | -1779.01 | Cable 3 | 16.398 | 16.398 | 0 | 0 | 0 | 0 | 3006.53 | 3006.53 | 20.8787 | 20.8787
Arch 5 | 2.2715 | -136.199 | -17.583 | 4.1616 | -731.85 | -949.88 | Cable 4 | 15.922 | 15.922 | 0 | 0 | 0 | 0 | 2919.18 | 2919.18 | 20.2721 | 20.2721
Arch 5 | 2.2715 | -133.164 | -1.472 | 4.1616 | -713.11 | -931.14 | Cable 5 | 15.159 | 15.159 | 0 | 0 | 0 | 0 | 2779.27 | 2779.27 | 19.3005 | 19.3005
Arch 5 | 7.2923 | -133.152 | -1.408 | 11.3919 | -523.63 | -1120.48 | Cable 6 | 15.641 | 15.641 | 0 | 0 | 0 | 0 | 2867.66 | 2867.66 | 19.9143 | 19.9143
Arch 5 | 12.4473 | -133.14 | -1.343 | 18.4841 | -337.77 | -1306.19 | Cable 7 | 16.41 | 16.41 | 0 | 0 | 0 | 0 | 3008.77 | 3008.77 | 20.8942 | 20.8942
Arch 5 | 12.4473 | -130.194 | 14.304 | 18.4841 | -319.58 | -1288 | Cable 8 | 16.697 | 16.697 | 0 | 0 | 0 | 0 | 3061.26 | 3061.26 | 21.2588 | 21.2588
Arch 5 | 14.5847 | -130.189 | 14.331 | -12.1186 | -486.3 | -1121.22 | Cable 9 | 18.237 | 18.237 | 0 | 0 | 0 | 0 | 3343.71 | 3343.71 | 23.2202 | 23.2202
Arch 6 | 0 | -130.783 | -7.088 | -12.1186 | -489.97 | -1124.89 | Cable 10 | 15.407 | 15.407 | 0 | 0 | 0 | 0 | 2824.77 | 2824.77 | 19.6165 | 19.6165
Arch 6 | 7.2924 | -130.781 | -6.995 | 39.2299 | 220.25 | -1835.08 | Girder 1 | 9.585 | 9.047 | -5.954 | -22.596 | 142.8172 | 9.237e-14 | 3359.04 | -3227.21 | 23.3267 | -22.4112
Arch 6 | 7.9015 | -130.781 | -6.987 | 43.4879 | 331.79 | -1946.62 | Girder 2 | 9.047 | 8.51 | 10.687 | -5.954 | 151.791 | 119.1416 | 3564.01 | -3436.09 | 24.7501 | -23.8617
Arch 6 | 7.9015 | -130.442 | 8.168 | 43.4879 | 333.88 | -1944.53 | Girder 3 | 8.51 | 7.972 | 27.329 | 10.687 | 119.1416 | -71.0268 | 2809.21 | -2685.21 | 19.5084 | -18.6473
Arch 6 | 14.5847 | -130.44 | 8.254 | -11.3897 | -506.95 | -1103.68 | Girder 4 | 7.972 | 7.733 | 34.751 | 27.329 | -71.0268 | -209.5337 | 4887.84 | -4775.16 | 33.9433 | -33.1608
Arch 7 | 0 | -130.041 | -13.124 | -11.3897 | -504.48 | -1101.21 | Girder 5 | 1.002 | 0.344 | 9.881 | -10.487 | 30.2187 | -56.3241 | 1305.9 | -1295.25 | 9.0688 | -8.9948
Arch 7 | 3.3519 | -130.047 | -13.082 | 32.5296 | 49.26 | -1655.02 | Girder 6 | -12.758 | -13.675 | 0.982 | -27.405 | 93.086 | -132.38 | 2959.51 | -3145.42 | 20.5522 | -21.8432
Arch 7 | 3.3519 | -132.251 | 2.404 | 32.5296 | 35.65 | -1668.64 | Girder 7 | -13.675 | -14.212 | 17.624 | 0.982 | 93.0779 | -4.224e-14 | 2046.59 | -2245.85 | 14.2124 | -15.5962
Arch 7 | 7.2924 | -132.259 | 2.454 | 22.9581 | -215.13 | -1417.95
Arch 7 | 13.4527 | -132.27 | 2.532 | 7.5988 | -617.55 | -1015.66
Arch 7 | 13.4527 | -134.583 | 18.775 | 7.5988 | -631.83 | -1029.95
Arch 7 | 14.5847 | -134.585 | 18.789 | -13.6626 | -473 | -1188.81
Arch 8 | 0 | -135.848 | -3.401 | -13.6626 | -480.79 | -1196.6
Arch 8 | 7.2923 | -135.876 | -3.312 | 10.8152 | -555.56 | -1122.19
Arch 8 | 9.3095 | -135.884 | -3.287 | 17.4713 | -381.24 | -1296.6
Arch 8 | 9.3095 | -140.901 | 12.638 | 17.4713 | -412.22 | -1327.57
Arch 8 | 14.5846 | -140.922 | 12.702 | -49.3639 | 423.11 | -2163.15
Arch 9 | 0 | -141.107 | -10.445 | -49.3639 | 421.97 | -2164.3
Arch 9 | 5.5701 | -141.139 | -10.381 | 8.6389 | -645.06 | -1097.67
Arch 9 | 5.5701 | -149.382 | 5.888 | 8.6389 | -695.95 | -1148.56
Arch 9 | 7.2924 | -149.392 | 5.907 | -1.518 | -882.55 | -962.08
Arch 9 | 14.5847 | -149.434 | 5.991 | -44.9017 | 253.66 | -2098.82
Arch 10 | 0 | -148.412 | -18.454 | -44.9017 | 259.98 | -2092.51
Arch 10 | 2.4289 | -148.43 | -18.428 | -0.1098 | -913.5 | -919.25
Arch 10 | 2.4289 | -157.541 | -6.003 | -0.1098 | -969.75 | -975.5
Arch 10 | 3.0396 | -157.546 | -5.997 | 3.5538 | -879.56 | -1065.75
Arch 10 | 6.0792 | -157.569 | -5.965 | 21.7329 | -403.48 | -1542.11
Arch 11 | 0 | -160.648 | 22.414 | 133.5852 | 2507.58 | -4491.2
Arch 11 | 4.2528 | -160.681 | 22.458 | 38.1705 | 7.9 | -1991.92
Arch 11 | 8.5056 | -160.713 | 22.502 | -57.4315 | 512.26 | -2496.68
Arch 12 | 0 | -162.231 | -4.003 | -57.4315 | 502.89 | -2506.06
Arch 12 | 7.2923 | -162.298 | -3.938 | -28.4769 | -256.02 | -1747.97
Arch 12 | 14.5847 | -162.365 | -3.872 | -1.922e-14 | -1002.41 | -1002.41
Cable 1 | 0 | 15.611 | 0 | 0 | 2862.28 | 2862.28
Cable 1 | 1.6528 | 15.611 | 0 | 0 | 2862.28 | 2862.28
Cable 1 | 3.3056 | 15.611 | 0 | 0 | 2862.28 | 2862.28
Cable 2 | 0 | 17.254 | 0 | 0 | 3163.51 | 3163.51
Cable 2 | 4.044 | 17.254 | 0 | 0 | 3163.51 | 3163.51
Cable 2 | 8.0879 | 17.254 | 0 | 0 | 3163.51 | 3163.51
Cable 3 | 0 | 16.398 | 0 | 0 | 3006.53 | 3006.53
Cable 3 | 5.8328 | 16.398 | 0 | 0 | 3006.53 | 3006.53
Cable 3 | 11.6656 | 16.398 | 0 | 0 | 3006.53 | 3006.53
Cable 4 | 0 | 15.922 | 0 | 0 | 2919.18 | 2919.18
Cable 4 | 6.9357 | 15.922 | 0 | 0 | 2919.18 | 2919.18
Cable 4 | 13.8715 | 15.922 | 0 | 0 | 2919.18 | 2919.18
Cable 5 | 0 | 15.159 | 0 | 0 | 2779.27 | 2779.27
Cable 5 | 7.3832 | 15.159 | 0 | 0 | 2779.27 | 2779.27
Cable 5 | 14.7664 | 15.159 | 0 | 0 | 2779.27 | 2779.27
Cable 6 | 0 | 15.641 | 0 | 0 | 2867.66 | 2867.66
Cable 6 | 7.3831 | 15.641 | 0 | 0 | 2867.66 | 2867.66
Cable 6 | 14.7661 | 15.641 | 0 | 0 | 2867.66 | 2867.66
Cable 7 | 0 | 16.41 | 0 | 0 | 3008.77 | 3008.77
Cable 7 | 6.8327 | 16.41 | 0 | 0 | 3008.77 | 3008.77
Cable 7 | 13.6653 | 16.41 | 0 | 0 | 3008.77 | 3008.77
Cable 8 | 0 | 16.697 | 0 | 0 | 3061.26 | 3061.26
Cable 8 | 5.5156 | 16.697 | 0 | 0 | 3061.26 | 3061.26
Cable 8 | 11.0312 | 16.697 | 0 | 0 | 3061.26 | 3061.26
Cable 9 | 0 | 18.237 | 0 | 0 | 3343.71 | 3343.71
Cable 9 | 3.6257 | 18.237 | 0 | 0 | 3343.71 | 3343.71
Cable 9 | 7.2514 | 18.237 | 0 | 0 | 3343.71 | 3343.71
Cable 10 | 0 | 15.407 | 0 | 0 | 2824.77 | 2824.77
Cable 10 | 1.0318 | 15.407 | 0 | 0 | 2824.77 | 2824.77
Cable 10 | 2.0635 | 15.407 | 0 | 0 | 2824.77 | 2824.77
Girder 1 | 0 | 9.585 | -22.596 | 9.237e-14 | 69.83 | 69.83
Girder 1 | 5.0023 | 9.316 | -14.275 | 92.2202 | 2194.32 | -2058.57
Girder 1 | 10.0046 | 9.047 | -5.954 | 142.8172 | 3359.04 | -3227.21
Girder 2 | 0 | 9.047 | -5.954 | 142.8172 | 3359.04 | -3227.21
Girder 2 | 5.0023 | 8.779 | 2.366 | 151.791 | 3564.01 | -3436.09
Girder 2 | 10.0046 | 8.51 | 10.687 | 119.1416 | 2809.21 | -2685.21
Girder 3 | 0 | 8.51 | 10.687 | 119.1416 | 2809.21 | -2685.21
Girder 3 | 5.0023 | 8.241 | 19.008 | 44.869 | 1094.65 | -974.56
Girder 3 | 10.0046 | 7.972 | 27.329 | -71.0268 | 1695.84 | -1579.67
Girder 4 | 0 | 7.972 | 27.329 | -71.0268 | 1695.84 | -1579.67
Girder 4 | 2.2311 | 7.853 | 31.04 | -136.1402 | 3196.38 | -3081.95
Girder 4 | 4.4622 | 7.733 | 34.751 | -209.5337 | 4887.84 | -4775.16
Girder 5 | 0 | 0.777 | -3.504 | -50.1826 | 1162.79 | -1151.47
Girder 5 | 5.5448 | 0.479 | 5.719 | -56.3241 | 1302.23 | -1295.25
Girder 5 | 5.5448 | 0.983 | -9.884 | -56.3241 | 1305.9 | -1291.58
Girder 5 | 7.5868 | 0.873 | -6.487 | -39.6085 | 919.67 | -906.95
Girder 5 | 7.5868 | 0.873 | -6.487 | -39.6085 | 919.67 | -906.95
Girder 5 | 15.1653 | 0.466 | 6.119 | -38.2115 | 884.49 | -877.7
Girder 5 | 15.1653 | 0.466 | 6.119 | -38.2115 | 884.49 | -877.7
Girder 5 | 15.55 | 0.445 | 6.759 | -40.6884 | 941.45 | -934.96
Girder 5 | 15.55 | 1.002 | -10.487 | -40.6884 | 945.51 | -930.91
Girder 5 | 22.7437 | 0.616 | 1.479 | -8.2894 | 195.63 | -186.65
Girder 5 | 22.7437 | 0.616 | 1.479 | -8.2894 | 195.63 | -186.65
Girder 5 | 25.5552 | 0.465 | 6.156 | -19.022 | 442 | -435.23
Girder 5 | 25.5552 | 0.994 | -10.234 | -19.022 | 445.86 | -431.37
Girder 5 | 30.3222 | 0.738 | -2.304 | 10.8628 | 255.85 | -245.1
Girder 5 | 30.3222 | 0.738 | -2.304 | 10.8628 | 255.85 | -245.1
Girder 5 | 35.5604 | 0.457 | 6.409 | 0.113 | 5.93 | 0.72
Girder 5 | 35.5604 | 0.97 | -9.505 | 0.113 | 9.68 | 4.46
Girder 5 | 37.9007 | 0.845 | -5.612 | 17.8014 | 416.62 | -404.32
Girder 5 | 37.9007 | 0.845 | -5.612 | 17.8014 | 416.62 | -404.32
Girder 5 | 45.4791 | 0.438 | 6.994 | 12.5633 | 292.88 | -286.5
Girder 5 | 45.4791 | 0.438 | 6.994 | 12.5633 | 292.88 | -286.5
Girder 5 | 45.5656 | 0.433 | 7.138 | 11.9524 | 278.76 | -272.45
Girder 5 | 45.5656 | 0.922 | -8.013 | 11.9524 | 282.32 | -268.88
Girder 5 | 49.2684 | 0.723 | -1.854 | 30.2187 | 702.06 | -691.52
Girder 5 | 53.0576 | 0.52 | 4.449 | 25.3005 | 587.17 | -579.6
Girder 5 | 53.0576 | 0.52 | 4.449 | 25.3005 | 587.17 | -579.6
Girder 5 | 55.5708 | 0.385 | 8.63 | 8.8651 | 207.22 | -201.61
Girder 5 | 55.5708 | 0.89 | -7.003 | 8.8651 | 210.9 | -197.93
Girder 5 | 60.6361 | 0.618 | 1.423 | 22.9969 | 534.77 | -525.77
Girder 5 | 60.6361 | 0.618 | 1.423 | 22.9969 | 534.77 | -525.77
Girder 5 | 65.576 | 0.352 | 9.64 | -4.3275 | 102.35 | -97.22
Girder 5 | 65.576 | 0.882 | -6.762 | -4.3275 | 106.21 | -93.36
Girder 5 | 68.2145 | 0.74 | -2.373 | 7.7238 | 183.49 | -172.7
Girder 5 | 68.2145 | 0.74 | -2.373 | 7.7238 | 183.49 | -172.7
Girder 5 | 75.5812 | 0.344 | 9.881 | -19.9294 | 462.05 | -457.03
Girder 5 | 75.5812 | 0.883 | -6.807 | -19.9294 | 465.97 | -453.1
Girder 5 | 75.793 | 0.872 | -6.455 | -18.5251 | 433.51 | -420.8
Girder 5 | 75.793 | 0.872 | -6.455 | -18.5251 | 433.51 | -420.8
Girder 5 | 83.3715 | 0.465 | 6.151 | -17.3732 | 403.98 | -397.21
Girder 5 | 83.3715 | 0.465 | 6.151 | -17.3732 | 403.98 | -397.21
Girder 5 | 85.5864 | 0.346 | 9.835 | -35.0777 | 811.35 | -806.31
Girder 5 | 85.5864 | 0.935 | -8.392 | -35.0777 | 815.64 | -802.02
Girder 5 | 90.95 | 0.646 | 0.529 | -13.991 | 327.32 | -317.9
Girder 5 | 90.95 | 0.646 | 0.529 | -13.991 | 327.32 | -317.9
Girder 5 | 95.5917 | 0.397 | 8.25 | -34.3669 | 795.34 | -789.55
Girder 5 | 95.5917 | 0.894 | -7.148 | -34.3669 | 798.96 | -785.93
Girder 5 | 98.5368 | 0.736 | -2.25 | -20.5278 | 478.7 | -467.97
Girder 6 | 0 | -12.758 | -27.405 | -132.38 | 2959.51 | -3145.42
Girder 6 | 0.0083 | -12.759 | -27.391 | -132.1517 | 2954.24 | -3140.15
Girder 6 | 0.0083 | -12.759 | -27.391 | -132.1517 | 2954.24 | -3140.15
Girder 6 | 5.6912 | -13.064 | -17.938 | -3.353 | -17.87 | -172.5
Girder 6 | 5.6912 | -13.064 | -17.938 | -3.353 | -17.87 | -172.5
Girder 6 | 8.5327 | -13.217 | -13.211 | 40.9015 | 846.83 | -1039.41
Girder 6 | 11.3741 | -13.369 | -8.485 | 71.7262 | 1556.48 | -1751.29
Girder 6 | 11.3741 | -13.369 | -8.485 | 71.7262 | 1556.48 | -1751.29
Girder 6 | 17.057 | -13.674 | 0.968 | 93.086 | 2046.78 | -2246.04
Girder 6 | 17.057 | -13.674 | 0.968 | 93.086 | 2046.78 | -2246.04
Girder 6 | 17.0653 | -13.675 | 0.982 | 93.0779 | 2046.59 | -2245.85
Girder 7 | 0 | -13.675 | 0.982 | 93.0779 | 2046.59 | -2245.85
Girder 7 | 0.0083 | -13.675 | 0.996 | 93.0696 | 2046.39 | -2245.67
Girder 7 | 0.0083 | -13.675 | 0.996 | 93.0696 | 2046.39 | -2245.67
Girder 7 | 5.0026 | -13.944 | 9.303 | 67.353 | 1451.46 | -1654.64
Girder 7 | 5.0026 | -13.944 | 9.303 | 67.353 | 1451.46 | -1654.64
Girder 7 | 9.9969 | -14.212 | 17.61 | 0.1468 | -100.16 | -106.93
Girder 7 | 9.9969 | -14.212 | 17.61 | 0.1468 | -100.16 | -106.93
Girder 7 | 10.0052 | -14.212 | 17.624 | -4.224e-14 | -103.55 | -103.55

## Fatigue 1 (V)
TABLE: Fatigue I (V) | [7 empty] | Arch Member | 0.1619 | 23.3165
Frame | Station | StepType | P | V2 | M3 | S11Max | S11Min | Cable | 0.005454 | 0.7854
Text | ft | Text | Kip | Kip | Kip-ft | Kip/ft2 | Kip/ft2 | Girder Member | 0.1357 | 19.5477
Arch 1 | 0 | Max | 0.016 | 1.955 | 0 | 0 | 0 | Frame | Max P | Min P | Max V2 | Min V2 | Max M3 | Min M3 | Max Stress | Min Stress | Max Stress | Min Stress | Frame | Max P | Min P | Max V2 | Min V2 | Max M3 | Min M3 | Max Stress | Min Stress | Max Stress | Min Stress
Arch 1 | 7.2923 | Max | 0.016 | 1.955 | 8.6986 | 0 | 0 | Text | Kip | Kip | Kip | Kip | Kip-ft | Kip-ft | KSF | KSF | KSI | KSI | Text | Kip | Kip | Kip | Kip | Kip-ft | Kip-ft | KSF | KSF | KSI | KSI
Arch 1 | 14.5847 | Max | 0.016 | 1.955 | 17.3973 | 0 | 0 | Arch 1 | 0.016 | -21.276 | 1.955 | -1.193 | 17.3973 | -28.5195 | 0 | 0 | 0 | 0 | Arch | 1.047 | -21.276 | 4.148 | -3.983 | 31.288 | -28.5195 | 0 | 0 | 0 | 0
Arch 1 | 0 | Min | -21.276 | -1.193 | 0 | 0 | 0 | Arch 2 | 0 | -21.273 | 0.138 | -2.678 | 23.4704 | -28.5195 | 0 | 0 | 0 | 0 | Cable | 4.814 | -0.113 | 0 | 0 | 0 | 0 | 0 | 0 | 0 | 0
Arch 1 | 7.2923 | Min | -21.276 | -1.193 | -14.2597 | 0 | 0 | Arch 3 | 1.047 | -19.484 | 2.877 | -3.983 | 16.8987 | -19.4702 | 0 | 0 | 0 | 0 | Girder | 11.882 | -10.124 | 11.169 | -11.962 | 53.9445 | -41.962 | 0 | 0 | 0 | 0
Arch 1 | 14.5847 | Min | -21.276 | -1.193 | -28.5195 | 0 | 0 | Arch 4 | 1.034 | -18.991 | 1.33 | -3.28 | 27.1301 | -20.4665 | 0 | 0 | 0 | 0
Arch 2 | 0 | Max | 0 | 0.138 | 17.3973 | 0 | 0 | Arch 5 | 1.013 | -18.387 | 3.552 | -3.87 | 29.7137 | -20.4665 | 0 | 0 | 0 | 0
Arch 2 | 1.7762 | Max | 0 | 0.138 | 20.4338 | 0 | 0 | Arch 6 | 0.991 | -17.704 | 2.979 | -2.684 | 26.1348 | -18.0504 | 0 | 0 | 0 | 0
Arch 2 | 3.5525 | Max | 0 | 0.138 | 23.4704 | 0 | 0 | Arch 7 | 0.992 | -18.318 | 4.148 | -3.715 | 26.152 | -19.9504 | 0 | 0 | 0 | 0
Arch 2 | 0 | Min | -21.273 | -2.678 | -28.5195 | 0 | 0 | Arch 8 | 0.997 | -18.971 | 3.104 | -1.831 | 31.288 | -19.9504 | 0 | 0 | 0 | 0
Arch 2 | 1.7762 | Min | -21.273 | -2.678 | -26.0261 | 0 | 0 | Arch 9 | 1.014 | -19.659 | 3.111 | -2.079 | 23.0571 | -19.1158 | 0 | 0 | 0 | 0
Arch 2 | 3.5525 | Min | -21.273 | -2.678 | -23.5327 | 0 | 0 | Arch 10 | 1.012 | -20.144 | 3.781 | -3.704 | 18.7545 | -15.4393 | 0 | 0 | 0 | 0
Arch 3 | 0 | Max | 1.047 | 1.865 | 16.8987 | 0 | 0 | Arch 11 | 0 | -20.224 | 2.576 | 0 | 22.1628 | -24.621 | 0 | 0 | 0 | 0
Arch 3 | 5.5161 | Max | 1.047 | 1.865 | 11.7901 | 0 | 0 | Arch 12 | 0 | -20.235 | 0.717 | -1.688 | 10.4533 | -24.621 | 0 | 0 | 0 | 0
Arch 3 | 6.363 | Max | 1.047 | 1.865 | 11.0058 | 0 | 0 | Cable 1 | 4.378 | -0.07 | 0 | 0 | 0 | 0 | 0 | 0 | 0 | 0
Arch 3 | 6.363 | Max | 1.012 | 2.877 | 11.0058 | 0 | 0 | Cable 2 | 4.486 | -0.082 | 0 | 0 | 0 | 0 | 0 | 0 | 0 | 0
Arch 3 | 11.0323 | Max | 1.012 | 2.877 | 10.5866 | 0 | 0 | Cable 3 | 4.238 | -0.068 | 0 | 0 | 0 | 0 | 0 | 0 | 0 | 0
Arch 3 | 0 | Min | -19.484 | -3.983 | -19.4702 | 0 | 0 | Cable 4 | 4.534 | -0.063 | 0 | 0 | 0 | 0 | 0 | 0 | 0 | 0
Arch 3 | 5.5161 | Min | -19.484 | -3.983 | -8.5591 | 0 | 0 | Cable 5 | 4.814 | -0.056 | 0 | 0 | 0 | 0 | 0 | 0 | 0 | 0
Arch 3 | 6.363 | Min | -19.484 | -3.983 | -6.884 | 0 | 0 | Cable 6 | 4.55 | -0.063 | 0 | 0 | 0 | 0 | 0 | 0 | 0 | 0
Arch 3 | 6.363 | Min | -18.838 | -1.642 | -6.884 | 0 | 0 | Cable 7 | 4.466 | -0.072 | 0 | 0 | 0 | 0 | 0 | 0 | 0 | 0
Arch 3 | 11.0323 | Min | -18.838 | -1.642 | -12.2553 | 0 | 0 | Cable 8 | 4.712 | -0.083 | 0 | 0 | 0 | 0 | 0 | 0 | 0 | 0
Arch 4 | 0 | Max | 1.034 | 0.324 | 10.5866 | 0 | 0 | Cable 9 | 4.199 | -0.113 | 0 | 0 | 0 | 0 | 0 | 0 | 0 | 0
Arch 4 | 6.316 | Max | 1.034 | 0.324 | 27.1301 | 0 | 0 | Cable 10 | 3.962 | -0.071 | 0 | 0 | 0 | 0 | 0 | 0 | 0 | 0
Arch 4 | 6.316 | Max | 1.006 | 1.33 | 27.1301 | 0 | 0 | Girder 1 | 11.882 | -9.259 | 0.595 | -3.704 | 4.071 | -5.9524 | 0 | 0 | 0 | 0
Arch 4 | 7.2923 | Max | 1.006 | 1.33 | 26.8053 | 0 | 0 | Girder 2 | 11.882 | -9.259 | 0.595 | -0.407 | 8.1421 | -11.9049 | 0 | 0 | 0 | 0
Arch 4 | 14.5847 | Max | 1.006 | 1.33 | 24.3787 | 0 | 0 | Girder 3 | 11.882 | -9.259 | 0.595 | -3.704 | 12.2131 | -17.8573 | 0 | 0 | 0 | 0
Arch 4 | 0 | Min | -18.991 | -3.28 | -12.2553 | 0 | 0 | Girder 4 | 11.882 | -9.259 | 0.595 | -0.407 | 14.0289 | -20.5121 | 0 | 0 | 0 | 0
Arch 4 | 6.316 | Min | -18.991 | -3.28 | -9.8058 | 0 | 0 | Girder 5 | 4.43 | -3.002 | 10.877 | -10.994 | 48.9877 | -24.5747 | 0 | 0 | 0 | 0
Arch 4 | 6.316 | Min | -18.531 | -1.328 | -9.8058 | 0 | 0 | Girder 6 | 11.306 | -10.124 | 5.387 | -11.962 | 53.9445 | -41.962 | 0 | 0 | 0 | 0
Arch 4 | 7.2923 | Min | -18.531 | -1.328 | -11.0646 | 0 | 0 | Girder 7 | 10.974 | -10.124 | 11.169 | -5.008 | 53.9399 | -9.5739 | 0 | 0 | 0 | 0
Arch 4 | 14.5847 | Min | -18.531 | -1.328 | -20.4665 | 0 | 0
Arch 5 | 0 | Max | 1.013 | 0.386 | 24.3787 | 0 | 0
Arch 5 | 2.2715 | Max | 1.013 | 0.386 | 29.7137 | 0 | 0
Arch 5 | 2.2715 | Max | 1.001 | 1.807 | 29.7137 | 0 | 0
Arch 5 | 7.2923 | Max | 1.001 | 1.807 | 28.3875 | 0 | 0
Arch 5 | 12.4473 | Max | 1.001 | 1.807 | 27.0258 | 0 | 0
Arch 5 | 12.4473 | Max | 0.989 | 3.552 | 27.0258 | 0 | 0
Arch 5 | 14.5847 | Max | 0.989 | 3.552 | 20.3589 | 0 | 0
Arch 5 | 0 | Min | -18.387 | -3.87 | -20.4665 | 0 | 0
Arch 5 | 2.2715 | Min | -18.387 | -3.87 | -17.4647 | 0 | 0
Arch 5 | 2.2715 | Min | -18.199 | -1.891 | -17.4647 | 0 | 0
Arch 5 | 7.2923 | Min | -18.199 | -1.891 | -16.9246 | 0 | 0
Arch 5 | 12.4473 | Min | -18.199 | -1.891 | -16.3701 | 0 | 0
Arch 5 | 12.4473 | Min | -17.871 | -0.09 | -16.3701 | 0 | 0
Arch 5 | 14.5847 | Min | -17.871 | -0.09 | -18.0504 | 0 | 0
Arch 6 | 0 | Max | 0.991 | 1.517 | 20.3589 | 0 | 0
Arch 6 | 7.2924 | Max | 0.991 | 1.517 | 25.6895 | 0 | 0
Arch 6 | 7.9015 | Max | 0.991 | 1.517 | 26.1348 | 0 | 0
Arch 6 | 7.9015 | Max | 0.989 | 2.979 | 26.1348 | 0 | 0
Arch 6 | 14.5847 | Max | 0.989 | 2.979 | 14.0925 | 0 | 0
Arch 6 | 0 | Min | -17.704 | -2.684 | -18.0504 | 0 | 0
Arch 6 | 7.2924 | Min | -17.704 | -2.684 | -9.5318 | 0 | 0
Arch 6 | 7.9015 | Min | -17.704 | -2.684 | -8.8203 | 0 | 0
Arch 6 | 7.9015 | Min | -17.636 | -1.182 | -8.8203 | 0 | 0
Arch 6 | 14.5847 | Min | -17.636 | -1.182 | -11.0478 | 0 | 0
Arch 7 | 0 | Max | 0.973 | 0.443 | 14.0925 | 0 | 0
Arch 7 | 3.3519 | Max | 0.973 | 0.443 | 24.0139 | 0 | 0
Arch 7 | 3.3519 | Max | 0.982 | 2.191 | 24.0139 | 0 | 0
Arch 7 | 7.2924 | Max | 0.982 | 2.191 | 24.848 | 0 | 0
Arch 7 | 13.4527 | Max | 0.982 | 2.191 | 26.152 | 0 | 0
Arch 7 | 13.4527 | Max | 0.992 | 4.148 | 26.152 | 0 | 0
Arch 7 | 14.5847 | Max | 0.992 | 4.148 | 23.6258 | 0 | 0
Arch 7 | 0 | Min | -17.713 | -3.715 | -11.0478 | 0 | 0
Arch 7 | 3.3519 | Min | -17.713 | -3.715 | -10.6509 | 0 | 0
Arch 7 | 3.3519 | Min | -18.137 | -1.923 | -10.6509 | 0 | 0
Arch 7 | 7.2924 | Min | -18.137 | -1.923 | -13.4736 | 0 | 0
Arch 7 | 13.4527 | Min | -18.137 | -1.923 | -17.8864 | 0 | 0
Arch 7 | 13.4527 | Min | -18.318 | -0.492 | -17.8864 | 0 | 0
Arch 7 | 14.5847 | Min | -18.318 | -0.492 | -19.9504 | 0 | 0
Arch 8 | 0 | Max | 0.972 | 1.216 | 23.6258 | 0 | 0
Arch 8 | 7.2923 | Max | 0.972 | 1.216 | 29.6277 | 0 | 0
Arch 8 | 9.3095 | Max | 0.972 | 1.216 | 31.288 | 0 | 0
Arch 8 | 9.3095 | Max | 0.997 | 3.104 | 31.288 | 0 | 0
Arch 8 | 14.5846 | Max | 0.997 | 3.104 | 19.2506 | 0 | 0
Arch 8 | 0 | Min | -18.639 | -1.831 | -19.9504 | 0 | 0
Arch 8 | 7.2923 | Min | -18.639 | -1.831 | -16.5033 | 0 | 0
Arch 8 | 9.3095 | Min | -18.639 | -1.831 | -15.5498 | 0 | 0
Arch 8 | 9.3095 | Min | -18.971 | -0.554 | -15.5498 | 0 | 0
Arch 8 | 14.5846 | Min | -18.971 | -0.554 | -19.1158 | 0 | 0
Arch 9 | 0 | Max | 0.963 | 0.937 | 19.2506 | 0 | 0
Arch 9 | 5.5701 | Max | 0.963 | 0.937 | 23.0571 | 0 | 0
Arch 9 | 5.5701 | Max | 1.014 | 3.111 | 23.0571 | 0 | 0
Arch 9 | 7.2924 | Max | 1.014 | 3.111 | 19.717 | 0 | 0
Arch 9 | 14.5847 | Max | 1.014 | 3.111 | 5.574 | 0 | 0
Arch 9 | 0 | Min | -18.96 | -2.079 | -19.1158 | 0 | 0
Arch 9 | 5.5701 | Min | -18.96 | -2.079 | -7.9395 | 0 | 0
Arch 9 | 5.5701 | Min | -19.659 | -0.84 | -7.9395 | 0 | 0
Arch 9 | 7.2924 | Min | -19.659 | -0.84 | -8.4316 | 0 | 0
Arch 9 | 14.5847 | Min | -19.659 | -0.84 | -10.5151 | 0 | 0
Arch 10 | 0 | Max | 0.97 | 1.5 | 5.574 | 0 | 0
Arch 10 | 2.4289 | Max | 0.97 | 1.5 | 9.4357 | 0 | 0
Arch 10 | 2.4289 | Max | 1.012 | 3.781 | 9.4357 | 0 | 0
Arch 10 | 3.0396 | Max | 1.012 | 3.781 | 10.9946 | 0 | 0
Arch 10 | 6.0792 | Max | 1.012 | 3.781 | 18.7545 | 0 | 0
Arch 10 | 0 | Min | -19.357 | -3.704 | -10.5151 | 0 | 0
Arch 10 | 2.4289 | Min | -19.357 | -3.704 | -9.4887 | 0 | 0
Arch 10 | 2.4289 | Min | -20.144 | -2.702 | -9.4887 | 0 | 0
Arch 10 | 3.0396 | Min | -20.144 | -2.702 | -10.4842 | 0 | 0
Arch 10 | 6.0792 | Min | -20.144 | -2.702 | -15.4393 | 0 | 0
Arch 11 | 0 | Max | 0 | 2.576 | 22.1628 | 0 | 0
Arch 11 | 4.2528 | Max | 0 | 2.576 | 16.308 | 0 | 0
Arch 11 | 8.5056 | Max | 0 | 2.576 | 10.4533 | 0 | 0
Arch 11 | 0 | Min | -20.224 | 0 | -12.0215 | 0 | 0
Arch 11 | 4.2528 | Min | -20.224 | 0 | -18.3213 | 0 | 0
Arch 11 | 8.5056 | Min | -20.224 | 0 | -24.621 | 0 | 0
Arch 12 | 0 | Max | 0 | 0.717 | 10.4533 | 0 | 0
Arch 12 | 7.2923 | Max | 0 | 0.717 | 5.2266 | 0 | 0
Arch 12 | 14.5847 | Max | 0 | 0.717 | 0 | 0 | 0
Arch 12 | 0 | Min | -20.235 | -1.688 | -24.621 | 0 | 0
Arch 12 | 7.2923 | Min | -20.235 | -1.688 | -12.3105 | 0 | 0
Arch 12 | 14.5847 | Min | -20.235 | -1.688 | 0 | 0 | 0
Cable 1 | 0 | Max | 4.378 | 0 | 0 | 0 | 0
Cable 1 | 1.6528 | Max | 4.378 | 0 | 0 | 0 | 0
Cable 1 | 3.3056 | Max | 4.378 | 0 | 0 | 0 | 0
Cable 1 | 0 | Min | -0.07 | 0 | 0 | 0 | 0
Cable 1 | 1.6528 | Min | -0.07 | 0 | 0 | 0 | 0
Cable 1 | 3.3056 | Min | -0.07 | 0 | 0 | 0 | 0
Cable 2 | 0 | Max | 4.486 | 0 | 0 | 0 | 0
Cable 2 | 4.044 | Max | 4.486 | 0 | 0 | 0 | 0
Cable 2 | 8.0879 | Max | 4.486 | 0 | 0 | 0 | 0
Cable 2 | 0 | Min | -0.082 | 0 | 0 | 0 | 0
Cable 2 | 4.044 | Min | -0.082 | 0 | 0 | 0 | 0
Cable 2 | 8.0879 | Min | -0.082 | 0 | 0 | 0 | 0
Cable 3 | 0 | Max | 4.238 | 0 | 0 | 0 | 0
Cable 3 | 5.8328 | Max | 4.238 | 0 | 0 | 0 | 0
Cable 3 | 11.6656 | Max | 4.238 | 0 | 0 | 0 | 0
Cable 3 | 0 | Min | -0.068 | 0 | 0 | 0 | 0
Cable 3 | 5.8328 | Min | -0.068 | 0 | 0 | 0 | 0
Cable 3 | 11.6656 | Min | -0.068 | 0 | 0 | 0 | 0
Cable 4 | 0 | Max | 4.534 | 0 | 0 | 0 | 0
Cable 4 | 6.9357 | Max | 4.534 | 0 | 0 | 0 | 0
Cable 4 | 13.8715 | Max | 4.534 | 0 | 0 | 0 | 0
Cable 4 | 0 | Min | -0.063 | 0 | 0 | 0 | 0
Cable 4 | 6.9357 | Min | -0.063 | 0 | 0 | 0 | 0
Cable 4 | 13.8715 | Min | -0.063 | 0 | 0 | 0 | 0
Cable 5 | 0 | Max | 4.814 | 0 | 0 | 0 | 0
Cable 5 | 7.3832 | Max | 4.814 | 0 | 0 | 0 | 0
Cable 5 | 14.7664 | Max | 4.814 | 0 | 0 | 0 | 0
Cable 5 | 0 | Min | -0.056 | 0 | 0 | 0 | 0
Cable 5 | 7.3832 | Min | -0.056 | 0 | 0 | 0 | 0
Cable 5 | 14.7664 | Min | -0.056 | 0 | 0 | 0 | 0
Cable 6 | 0 | Max | 4.55 | 0 | 0 | 0 | 0
Cable 6 | 7.3831 | Max | 4.55 | 0 | 0 | 0 | 0
Cable 6 | 14.7661 | Max | 4.55 | 0 | 0 | 0 | 0
Cable 6 | 0 | Min | -0.063 | 0 | 0 | 0 | 0
Cable 6 | 7.3831 | Min | -0.063 | 0 | 0 | 0 | 0
Cable 6 | 14.7661 | Min | -0.063 | 0 | 0 | 0 | 0
Cable 7 | 0 | Max | 4.466 | 0 | 0 | 0 | 0
Cable 7 | 6.8327 | Max | 4.466 | 0 | 0 | 0 | 0
Cable 7 | 13.6653 | Max | 4.466 | 0 | 0 | 0 | 0
Cable 7 | 0 | Min | -0.072 | 0 | 0 | 0 | 0
Cable 7 | 6.8327 | Min | -0.072 | 0 | 0 | 0 | 0
Cable 7 | 13.6653 | Min | -0.072 | 0 | 0 | 0 | 0
Cable 8 | 0 | Max | 4.712 | 0 | 0 | 0 | 0
Cable 8 | 5.5156 | Max | 4.712 | 0 | 0 | 0 | 0
Cable 8 | 11.0312 | Max | 4.712 | 0 | 0 | 0 | 0
Cable 8 | 0 | Min | -0.083 | 0 | 0 | 0 | 0
Cable 8 | 5.5156 | Min | -0.083 | 0 | 0 | 0 | 0
Cable 8 | 11.0312 | Min | -0.083 | 0 | 0 | 0 | 0
Cable 9 | 0 | Max | 4.199 | 0 | 0 | 0 | 0
Cable 9 | 3.6257 | Max | 4.199 | 0 | 0 | 0 | 0
Cable 9 | 7.2514 | Max | 4.199 | 0 | 0 | 0 | 0
Cable 9 | 0 | Min | -0.113 | 0 | 0 | 0 | 0
Cable 9 | 3.6257 | Min | -0.113 | 0 | 0 | 0 | 0
Cable 9 | 7.2514 | Min | -0.113 | 0 | 0 | 0 | 0
Cable 10 | 0 | Max | 3.962 | 0 | 0 | 0 | 0
Cable 10 | 1.0318 | Max | 3.962 | 0 | 0 | 0 | 0
Cable 10 | 2.0635 | Max | 3.962 | 0 | 0 | 0 | 0
Cable 10 | 0 | Min | -0.071 | 0 | 0 | 0 | 0
Cable 10 | 1.0318 | Min | -0.071 | 0 | 0 | 0 | 0
Cable 10 | 2.0635 | Min | -0.071 | 0 | 0 | 0 | 0
Girder 1 | 0 | Max | 11.882 | 0.595 | 0 | 0 | 0
Girder 1 | 5.0023 | Max | 11.882 | 0.595 | 2.0355 | 0 | 0
Girder 1 | 10.0046 | Max | 11.882 | 0.595 | 4.071 | 0 | 0
Girder 1 | 0 | Min | -9.259 | -0.407 | 0 | 0 | 0
Girder 1 | 5.0023 | Min | -9.259 | -0.407 | -2.9762 | 0 | 0
Girder 1 | 10.0046 | Min | -9.259 | -0.407 | -5.9524 | 0 | 0
Girder 2 | 0 | Max | 11.882 | 0.595 | 4.071 | 0 | 0
Girder 2 | 5.0023 | Max | 11.882 | 0.595 | 6.1066 | 0 | 0
Girder 2 | 10.0046 | Max | 11.882 | 0.595 | 8.1421 | 0 | 0
Girder 2 | 0 | Min | -9.259 | -0.407 | -5.9524 | 0 | 0
Girder 2 | 5.0023 | Min | -9.259 | -0.407 | -8.9286 | 0 | 0
Girder 2 | 10.0046 | Min | -9.259 | -0.407 | -11.9049 | 0 | 0
Girder 3 | 0 | Max | 11.882 | 0.595 | 8.1421 | 0 | 0
Girder 3 | 5.0023 | Max | 11.882 | 0.595 | 10.1776 | 0 | 0
Girder 3 | 10.0046 | Max | 11.882 | 0.595 | 12.2131 | 0 | 0
Girder 3 | 0 | Min | -9.259 | -0.407 | -11.9049 | 0 | 0
Girder 3 | 5.0023 | Min | -9.259 | -0.407 | -14.8811 | 0 | 0
Girder 3 | 10.0046 | Min | -9.259 | -0.407 | -17.8573 | 0 | 0
Girder 4 | 0 | Max | 11.882 | 0.595 | 12.2131 | 0 | 0
Girder 4 | 2.2311 | Max | 11.882 | 0.595 | 13.121 | 0 | 0
Girder 4 | 4.4622 | Max | 11.882 | 0.595 | 14.0289 | 0 | 0
Girder 4 | 0 | Min | -9.259 | -0.407 | -17.8573 | 0 | 0
Girder 4 | 2.2311 | Min | -9.259 | -0.407 | -19.1847 | 0 | 0
Girder 4 | 4.4622 | Min | -9.259 | -0.407 | -20.5121 | 0 | 0
Girder 5 | 0 | Max | 4.237 | 3.035 | 20.5167 | 0 | 0
Girder 5 | 5.5448 | Max | 4.237 | 3.035 | 7.6618 | 0 | 0
Girder 5 | 5.5448 | Max | 4.279 | 1.906 | 7.6618 | 0 | 0
Girder 5 | 7.5868 | Max | 4.279 | 1.906 | 25.1791 | 0 | 0
Girder 5 | 7.5868 | Max | 4.279 | 1.906 | 25.1791 | 0 | 0
Girder 5 | 15.1653 | Max | 4.279 | 6.172 | 36.507 | 0 | 0
Girder 5 | 15.1653 | Max | 4.279 | 6.172 | 36.507 | 0 | 0
Girder 5 | 15.55 | Max | 4.279 | 6.172 | 34.2988 | 0 | 0
Girder 5 | 15.55 | Max | 4.323 | 1.846 | 34.2988 | 0 | 0
Girder 5 | 22.7437 | Max | 4.323 | 5.974 | 47.884 | 0 | 0
Girder 5 | 22.7437 | Max | 4.323 | 5.974 | 47.884 | 0 | 0
Girder 5 | 25.5552 | Max | 4.323 | 5.974 | 31.0876 | 0 | 0
Girder 5 | 25.5552 | Max | 4.36 | 2.05 | 31.0876 | 0 | 0
Girder 5 | 30.3222 | Max | 4.36 | 5.271 | 48.9877 | 0 | 0
Girder 5 | 30.3222 | Max | 4.36 | 5.271 | 48.9877 | 0 | 0
Girder 5 | 35.5604 | Max | 4.36 | 5.271 | 28.6319 | 0 | 0
Girder 5 | 35.5604 | Max | 4.415 | 2.059 | 28.6319 | 0 | 0
Girder 5 | 37.9007 | Max | 4.415 | 4.26 | 42.7271 | 0 | 0
Girder 5 | 37.9007 | Max | 4.415 | 4.26 | 42.7271 | 0 | 0
Girder 5 | 45.4791 | Max | 4.365 | 8.009 | 34.1849 | 0 | 0
Girder 5 | 45.4791 | Max | 4.365 | 8.009 | 34.1849 | 0 | 0
Girder 5 | 45.5656 | Max | 4.332 | 8.009 | 33.4925 | 0 | 0
Girder 5 | 45.5656 | Max | 4.43 | 3.232 | 33.4925 | 0 | 0
Girder 5 | 49.2684 | Max | 4.43 | 5.012 | 36.0601 | 0 | 0
Girder 5 | 53.0576 | Max | 4.43 | 6.834 | 38.6877 | 0 | 0
Girder 5 | 53.0576 | Max | 4.43 | 6.834 | 38.6877 | 0 | 0
Girder 5 | 55.5708 | Max | 4.185 | 6.834 | 23.5936 | 0 | 0
Girder 5 | 55.5708 | Max | 4.309 | 2.397 | 23.5936 | 0 | 0
Girder 5 | 60.6361 | Max | 4.302 | 5.496 | 44.0577 | 0 | 0
Girder 5 | 60.6361 | Max | 4.302 | 5.496 | 44.0577 | 0 | 0
Girder 5 | 65.576 | Max | 4.241 | 5.496 | 28.8729 | 0 | 0
Girder 5 | 65.576 | Max | 4.283 | 1.777 | 28.8729 | 0 | 0
Girder 5 | 68.2145 | Max | 4.283 | 4.269 | 46.3902 | 0 | 0
Girder 5 | 68.2145 | Max | 4.283 | 4.269 | 46.3902 | 0 | 0
Girder 5 | 75.5812 | Max | 4.283 | 4.269 | 41.0482 | 0 | 0
Girder 5 | 75.5812 | Max | 4.318 | 1.635 | 41.0482 | 0 | 0
Girder 5 | 75.793 | Max | 4.318 | 3.547 | 42.5755 | 0 | 0
Girder 5 | 75.793 | Max | 4.318 | 3.547 | 42.5755 | 0 | 0
Girder 5 | 83.3715 | Max | 4.318 | 7.919 | 40.8628 | 0 | 0
Girder 5 | 83.3715 | Max | 4.318 | 7.919 | 40.8628 | 0 | 0
Girder 5 | 85.5864 | Max | 4.318 | 7.919 | 24.1932 | 0 | 0
Girder 5 | 85.5864 | Max | 4.368 | 3.722 | 24.1932 | 0 | 0
Girder 5 | 90.95 | Max | 4.368 | 7.995 | 29.1491 | 0 | 0
Girder 5 | 90.95 | Max | 4.368 | 7.995 | 29.1491 | 0 | 0
Girder 5 | 95.5917 | Max | 4.368 | 7.995 | 11.1326 | 0 | 0
Girder 5 | 95.5917 | Max | 4.411 | 4.035 | 11.1326 | 0 | 0
Girder 5 | 98.5368 | Max | 4.411 | 10.877 | 20.5535 | 0 | 0
Girder 5 | 0 | Min | -2.601 | -10.994 | -24.5747 | 0 | 0
Girder 5 | 5.5448 | Min | -2.933 | -4.83 | -11.5155 | 0 | 0
Girder 5 | 5.5448 | Min | -2.919 | -9.205 | -11.5155 | 0 | 0
Girder 5 | 7.5868 | Min | -2.919 | -9.205 | -9.1833 | 0 | 0
Girder 5 | 7.5868 | Min | -2.919 | -9.205 | -9.1833 | 0 | 0
Girder 5 | 15.1653 | Min | -3.002 | -4.543 | -15.8962 | 0 | 0
Girder 5 | 15.1653 | Min | -3.002 | -4.543 | -15.8962 | 0 | 0
Girder 5 | 15.55 | Min | -3.002 | -2.307 | -16.5264 | 0 | 0
Girder 5 | 15.55 | Min | -2.971 | -4.792 | -16.5264 | 0 | 0
Girder 5 | 22.7437 | Min | -2.971 | -4.792 | -20.5376 | 0 | 0
Girder 5 | 22.7437 | Min | -2.971 | -4.792 | -20.5376 | 0 | 0
Girder 5 | 25.5552 | Min | -2.971 | -1.96 | -22.3875 | 0 | 0
Girder 5 | 25.5552 | Min | -2.966 | -5.657 | -22.3875 | 0 | 0
Girder 5 | 30.3222 | Min | -2.966 | -5.657 | -20.7456 | 0 | 0
Girder 5 | 30.3222 | Min | -2.966 | -5.657 | -20.7456 | 0 | 0
Girder 5 | 35.5604 | Min | -2.966 | -2.3 | -20.2582 | 0 | 0
Girder 5 | 35.5604 | Min | -2.963 | -6.803 | -20.2582 | 0 | 0
Girder 5 | 37.9007 | Min | -2.963 | -6.803 | -18.1119 | 0 | 0
Girder 5 | 37.9007 | Min | -2.963 | -6.803 | -18.1119 | 0 | 0
Girder 5 | 45.4791 | Min | -2.963 | -3.119 | -12.1897 | 0 | 0
Girder 5 | 45.4791 | Min | -2.963 | -3.119 | -12.1897 | 0 | 0
Girder 5 | 45.5656 | Min | -2.963 | -1.744 | -12.1429 | 0 | 0
Girder 5 | 45.5656 | Min | -2.961 | -4.277 | -12.1429 | 0 | 0
Girder 5 | 49.2684 | Min | -2.961 | -4.277 | -11.6589 | 0 | 0
Girder 5 | 53.0576 | Min | -2.961 | -4.277 | -11.1635 | 0 | 0
Girder 5 | 53.0576 | Min | -2.961 | -4.277 | -11.1635 | 0 | 0
Girder 5 | 55.5708 | Min | -2.961 | -2.093 | -13.9872 | 0 | 0
Girder 5 | 55.5708 | Min | -2.958 | -5.552 | -13.9872 | 0 | 0
Girder 5 | 60.6361 | Min | -2.958 | -5.552 | -17.7449 | 0 | 0
Girder 5 | 60.6361 | Min | -2.958 | -5.552 | -17.7449 | 0 | 0
Girder 5 | 65.576 | Min | -2.958 | -2.445 | -21.5337 | 0 | 0
Girder 5 | 65.576 | Min | -2.955 | -6.639 | -21.5337 | 0 | 0
Girder 5 | 68.2145 | Min | -2.955 | -6.639 | -21.5158 | 0 | 0
Girder 5 | 68.2145 | Min | -2.955 | -6.639 | -21.5158 | 0 | 0
Girder 5 | 75.5812 | Min | -2.955 | -2.689 | -22.602 | 0 | 0
Girder 5 | 75.5812 | Min | -2.951 | -7.211 | -22.602 | 0 | 0
Girder 5 | 75.793 | Min | -2.951 | -7.211 | -22.4046 | 0 | 0
Girder 5 | 75.793 | Min | -2.951 | -7.211 | -22.4046 | 0 | 0
Girder 5 | 83.3715 | Min | -2.951 | -2.862 | -16.1216 | 0 | 0
Girder 5 | 83.3715 | Min | -2.951 | -2.862 | -16.1216 | 0 | 0
Girder 5 | 85.5864 | Min | -2.951 | -1.004 | -14.7948 | 0 | 0
Girder 5 | 85.5864 | Min | -2.947 | -2.859 | -14.7948 | 0 | 0
Girder 5 | 90.95 | Min | -2.947 | -2.859 | -8.1036 | 0 | 0
Girder 5 | 90.95 | Min | -2.947 | -2.859 | -8.1036 | 0 | 0
Girder 5 | 95.5917 | Min | -2.947 | -2.334 | -14.7415 | 0 | 0
Girder 5 | 95.5917 | Min | -2.944 | -3.454 | -14.7415 | 0 | 0
Girder 5 | 98.5368 | Min | -2.944 | -3.454 | -22.4857 | 0 | 0
Girder 6 | 0 | Max | 11.306 | 0.681 | 18.4319 | 0 | 0
Girder 6 | 0.0083 | Max | 11.306 | 0.681 | 18.4262 | 0 | 0
Girder 6 | 0.0083 | Max | 11.306 | 0.681 | 18.4262 | 0 | 0
Girder 6 | 5.6912 | Max | 10.974 | 0.988 | 21.1223 | 0 | 0
Girder 6 | 5.6912 | Max | 10.974 | 0.988 | 21.1223 | 0 | 0
Girder 6 | 8.5327 | Max | 10.974 | 1.917 | 33.3568 | 0 | 0
Girder 6 | 11.3741 | Max | 10.974 | 2.845 | 45.5913 | 0 | 0
Girder 6 | 11.3741 | Max | 10.974 | 2.845 | 45.5913 | 0 | 0
Girder 6 | 17.057 | Max | 10.974 | 5.387 | 53.9445 | 0 | 0
Girder 6 | 17.057 | Max | 10.974 | 5.387 | 53.9445 | 0 | 0
Girder 6 | 17.0653 | Max | 10.974 | 5.387 | 53.8996 | 0 | 0
Girder 6 | 0 | Min | -10.124 | -11.962 | -41.962 | 0 | 0
Girder 6 | 0.0083 | Min | -10.124 | -11.962 | -41.8994 | 0 | 0
Girder 6 | 0.0083 | Min | -10.124 | -11.962 | -41.8994 | 0 | 0
Girder 6 | 5.6912 | Min | -10.124 | -10.227 | -20.4576 | 0 | 0
Girder 6 | 5.6912 | Min | -10.124 | -10.227 | -20.4576 | 0 | 0
Girder 6 | 8.5327 | Min | -10.124 | -8.941 | -17.7387 | 0 | 0
Girder 6 | 11.3741 | Min | -10.124 | -7.655 | -15.0197 | 0 | 0
Girder 6 | 11.3741 | Min | -10.124 | -7.655 | -15.0197 | 0 | 0
Girder 6 | 17.057 | Min | -10.124 | -5.016 | -9.5818 | 0 | 0
Girder 6 | 17.057 | Min | -10.124 | -5.016 | -9.5818 | 0 | 0
Girder 6 | 17.0653 | Min | -10.124 | -5.008 | -9.5739 | 0 | 0
Girder 7 | 0 | Max | 10.974 | 5.387 | 53.8996 | 0 | 0
Girder 7 | 0.0083 | Max | 10.974 | 5.396 | 53.9399 | 0 | 0
Girder 7 | 0.0083 | Max | 10.974 | 5.396 | 53.9399 | 0 | 0
Girder 7 | 5.0026 | Max | 10.974 | 8.148 | 40.7591 | 0 | 0
Girder 7 | 5.0026 | Max | 10.974 | 8.148 | 40.7591 | 0 | 0
Girder 7 | 9.9969 | Max | 10.974 | 11.169 | 0.0931 | 0 | 0
Girder 7 | 9.9969 | Max | 10.974 | 11.169 | 0.0931 | 0 | 0
Girder 7 | 10.0052 | Max | 10.974 | 11.169 | 0 | 0 | 0
Girder 7 | 0 | Min | -10.124 | -5.008 | -9.5739 | 0 | 0
Girder 7 | 0.0083 | Min | -10.124 | -5.008 | -9.5659 | 0 | 0
Girder 7 | 0.0083 | Min | -10.124 | -5.008 | -9.5659 | 0 | 0
Girder 7 | 5.0026 | Min | -10.124 | -2.576 | -4.7869 | 0 | 0
Girder 7 | 5.0026 | Min | -10.124 | -2.576 | -4.7869 | 0 | 0
Girder 7 | 9.9969 | Min | -10.124 | -0.957 | -0.008 | 0 | 0
Girder 7 | 9.9969 | Min | -10.124 | -0.957 | -0.008 | 0 | 0
Girder 7 | 10.0052 | Min | -10.124 | -0.957 | 0 | 0 | 0

## Fatigue 1 (P)
TABLE: Fatigue I (P) | [6 empty] | Arch Member | 0.1619 | 23.3165
Frame | Station | P | V2 | M3 | S11Max | S11Min | Cable | 0.005454 | 0.7854
Text | ft | Kip | Kip | Kip-ft | Kip/ft2 | Kip/ft2 | Girder Member | 0.1357 | 19.5477
Arch 1 | 0 | -67.472 | -0.662 | 0 | -416.56 | -416.56 | Frame | Max P | Min P | Max V2 | Min V2 | Max M3 | Min M3 | Max Stress | Min Stress | Max Stress | Min Stress | Frame | Max P | Min P | Max V2 | Min V2 | Max M3 | Min M3 | Max Stress | Min Stress | Max Stress | Min Stress
Arch 1 | 7.2923 | -67.472 | -0.662 | 4.824 | -290.19 | -542.93 | Text | Kip | Kip | Kip | Kip | Kip-ft | Kip-ft | KSF | KSF | KSI | KSI | Text | Kip | Kip | Kip | Kip | Kip-ft | Kip-ft | KSF | KSF | KSI | KSI
Arch 1 | 14.5847 | -67.472 | -0.662 | 9.6481 | -163.82 | -669.3 | Arch 1 | -67.472 | -67.472 | -0.662 | -0.662 | 9.6481 | 0 | -163.82 | -669.3 | -1.1376 | -4.6479 | Arch | -48.821 | -67.472 | 8.475 | -11.654 | 51.048 | -26.0349 | 949.31 | -1747.57 | 6.5924 | -12.1359
Arch 2 | 0 | -66.461 | -11.654 | 9.6481 | -157.58 | -663.06 | Arch 2 | -66.461 | -66.461 | -11.654 | -11.654 | 51.048 | 9.6481 | 926.93 | -1747.57 | 6.437 | -12.1359 | Cable | 6.9 | 5.741 | 0 | 0 | 0 | 0 | 1265.18 | 1052.61 | 8.786 | 7.3098
Arch 2 | 1.7762 | -66.461 | -11.654 | 30.348 | 384.68 | -1205.31 | Arch 3 | -53.763 | -56.663 | 4.486 | -0.654 | -5.089 | -26.0349 | 350.09 | -1013.93 | 2.4312 | -7.0412 | Girder | 3.641 | -5.337 | 13.155 | -10.374 | 57.4643 | -79.3091 | 1850.16 | -1807.31 | 12.8483 | -12.5508
Arch 2 | 3.5525 | -66.461 | -11.654 | 51.048 | 926.93 | -1747.57 | Arch 4 | -51.537 | -53.775 | 1.795 | -4.339 | 1.3714 | -26.0349 | 350.01 | -1014.01 | 2.4306 | -7.0417
Arch 3 | 0 | -56.663 | -0.654 | -9.251 | -107.49 | -592.17 | Arch 5 | -48.876 | -51.14 | 5.392 | -6.63 | 6.9947 | -13.4716 | 37.17 | -668.63 | 0.25812 | -4.6433
Arch 3 | 5.5161 | -56.663 | -0.654 | -5.6429 | -202.01 | -497.65 | Arch 6 | -48.876 | -49.991 | 5.392 | -2.649 | 16.3999 | -4.5312 | 127.26 | -732.75 | 0.88375 | -5.0885
Arch 3 | 6.363 | -56.663 | -0.654 | -5.089 | -216.52 | -483.14 | Arch 7 | -48.821 | -50.532 | 7.076 | -4.935 | 12.2867 | -5.0963 | 20.45 | -628.43 | 0.14201 | -4.3641
Arch 3 | 6.363 | -53.763 | 4.486 | -5.089 | -198.61 | -465.23 | Arch 8 | -51.009 | -52.908 | 4.772 | -1.256 | 6.5982 | -18.5723 | 159.87 | -813.16 | 1.1102 | -5.6469
Arch 3 | 11.0323 | -53.763 | 4.486 | -26.0349 | 350.09 | -1013.93 | Arch 9 | -52.978 | -56.097 | 2.237 | -3.919 | 3.2574 | -18.5723 | 159.44 | -813.6 | 1.1072 | -5.65
Arch 4 | 0 | -53.775 | -4.339 | -26.0349 | 350.01 | -1014.01 | Arch 10 | -55.711 | -59.153 | -2.246 | -6.94 | 8.1495 | -16.9054 | 98.9 | -786.8 | 0.68681 | -5.4639
Arch 4 | 6.316 | -53.775 | -4.339 | 1.3714 | -296.07 | -367.92 | Arch 11 | -60.376 | -60.376 | 8.475 | 8.475 | 50.4679 | -21.6195 | 949.31 | -1694.8 | 6.5924 | -11.7694
Arch 4 | 6.316 | -51.537 | 1.795 | 1.3714 | -282.25 | -354.1 | Arch 12 | -60.95 | -60.95 | -1.482 | -1.482 | -7.105e-15 | -21.6195 | 190.05 | -942.63 | 1.3198 | -6.546
Arch 4 | 7.2923 | -51.537 | 1.795 | -0.3812 | -308.19 | -328.16 | Cable 1 | 5.902 | 5.902 | 0 | 0 | 0 | 0 | 1082.17 | 1082.17 | 7.5151 | 7.5151
Arch 4 | 14.5847 | -51.537 | 1.795 | -13.4716 | 34.72 | -671.08 | Cable 2 | 6.53 | 6.53 | 0 | 0 | 0 | 0 | 1197.34 | 1197.34 | 8.3149 | 8.3149
Arch 5 | 0 | -51.14 | -6.63 | -13.4716 | 37.17 | -668.63 | Cable 3 | 6.207 | 6.207 | 0 | 0 | 0 | 0 | 1138.03 | 1138.03 | 7.903 | 7.903
Arch 5 | 2.2715 | -51.14 | -6.63 | 1.5881 | -274.13 | -357.33 | Cable 4 | 6.028 | 6.028 | 0 | 0 | 0 | 0 | 1105.14 | 1105.14 | 7.6746 | 7.6746
Arch 5 | 2.2715 | -49.991 | -0.531 | 1.5881 | -267.03 | -350.24 | Cable 5 | 5.741 | 5.741 | 0 | 0 | 0 | 0 | 1052.61 | 1052.61 | 7.3098 | 7.3098
Arch 5 | 7.2923 | -49.991 | -0.531 | 4.2557 | -197.15 | -420.12 | Cable 6 | 5.922 | 5.922 | 0 | 0 | 0 | 0 | 1085.81 | 1085.81 | 7.5403 | 7.5403
Arch 5 | 12.4473 | -49.991 | -0.531 | 6.9947 | -125.4 | -491.87 | Cable 7 | 6.211 | 6.211 | 0 | 0 | 0 | 0 | 1138.84 | 1138.84 | 7.9086 | 7.9086
Arch 5 | 12.4473 | -48.876 | 5.392 | 6.9947 | -118.52 | -484.98 | Cable 8 | 6.32 | 6.32 | 0 | 0 | 0 | 0 | 1158.72 | 1158.72 | 8.0467 | 8.0467
Arch 5 | 14.5847 | -48.876 | 5.392 | -4.5312 | -183.05 | -420.45 | Cable 9 | 6.9 | 6.9 | 0 | 0 | 0 | 0 | 1265.18 | 1265.18 | 8.786 | 8.786
Arch 6 | 0 | -49.101 | -2.649 | -4.5312 | -184.44 | -421.84 | Cable 10 | 5.819 | 5.819 | 0 | 0 | 0 | 0 | 1066.97 | 1066.97 | 7.4095 | 7.4095
Arch 6 | 7.2924 | -49.101 | -2.649 | 14.7864 | 84.2 | -690.48 | Girder 1 | 3.641 | 3.438 | -2.254 | -8.554 | 54.0659 | 8.527e-14 | 1271.72 | -1221.62 | 8.8314 | -8.4835
Arch 6 | 7.9015 | -49.101 | -2.649 | 16.3999 | 126.47 | -732.75 | Girder 2 | 3.438 | 3.234 | 4.045 | -2.254 | 57.4643 | 45.1063 | 1349.34 | -1300.72 | 9.3704 | -9.0328
Arch 6 | 7.9015 | -48.973 | 3.091 | 16.3999 | 127.26 | -731.96 | Girder 3 | 3.234 | 3.031 | 10.345 | 4.045 | 45.1063 | -26.8788 | 1063.64 | -1016.51 | 7.3864 | -7.0591
Arch 6 | 14.5847 | -48.973 | 3.091 | -4.2564 | -190.85 | -413.85 | Girder 4 | 3.031 | 2.94 | 13.155 | 10.345 | -26.8788 | -79.3091 | 1850.16 | -1807.31 | 12.8483 | -12.5508
Arch 7 | 0 | -48.821 | -4.935 | -4.2564 | -189.91 | -412.91 | Girder 5 | 0.363 | 0.114 | 3.738 | -3.968 | 11.403 | -21.2981 | 493.69 | -489.89 | 3.4284 | -3.402
Arch 7 | 3.3519 | -48.821 | -4.935 | 12.2867 | 20.45 | -623.27 | Girder 6 | -4.787 | -5.134 | 0.371 | -10.374 | 35.2341 | -50.1214 | 1120.84 | -1190.59 | 7.7836 | -8.268
Arch 7 | 3.3519 | -49.656 | 0.928 | 12.2867 | 15.29 | -628.43 | Girder 7 | -5.134 | -5.337 | 6.671 | 0.371 | 35.231 | -3.174e-14 | 774.96 | -849.77 | 5.3817 | -5.9012
Arch 7 | 7.2924 | -49.656 | 0.928 | 8.6301 | -80.49 | -532.64
Arch 7 | 13.4527 | -49.656 | 0.928 | 2.9135 | -230.24 | -382.89
Arch 7 | 13.4527 | -50.532 | 7.076 | 2.9135 | -235.65 | -388.3
Arch 7 | 14.5847 | -50.532 | 7.076 | -5.0963 | -178.47 | -445.48
Arch 8 | 0 | -51.009 | -1.256 | -5.0963 | -181.42 | -448.43
Arch 8 | 7.2923 | -51.009 | -1.256 | 4.0642 | -208.46 | -421.39
Arch 8 | 9.3095 | -51.009 | -1.256 | 6.5982 | -142.08 | -487.77
Arch 8 | 9.3095 | -52.908 | 4.772 | 6.5982 | -153.8 | -499.49
Arch 8 | 14.5846 | -52.908 | 4.772 | -18.5723 | 159.87 | -813.16
Arch 9 | 0 | -52.978 | -3.919 | -18.5723 | 159.44 | -813.6
Arch 9 | 5.5701 | -52.978 | -3.919 | 3.2574 | -241.75 | -412.41
Arch 9 | 5.5701 | -56.097 | 2.237 | 3.2574 | -261 | -431.66
Arch 9 | 7.2924 | -56.097 | 2.237 | -0.5947 | -330.75 | -361.91
Arch 9 | 14.5847 | -56.097 | 2.237 | -16.9054 | 96.52 | -789.19
Arch 10 | 0 | -55.711 | -6.94 | -16.9054 | 98.9 | -786.8
Arch 10 | 2.4289 | -55.711 | -6.94 | -0.0497 | -342.65 | -345.25
Arch 10 | 2.4289 | -59.153 | -2.246 | -0.0497 | -363.9 | -366.5
Arch 10 | 3.0396 | -59.153 | -2.246 | 1.3219 | -330.57 | -399.83
Arch 10 | 6.0792 | -59.153 | -2.246 | 8.1495 | -151.71 | -578.68
Arch 11 | 0 | -60.376 | 8.475 | 50.4679 | 949.31 | -1694.8
Arch 11 | 4.2528 | -60.376 | 8.475 | 14.4242 | 5.11 | -750.6
Arch 11 | 8.5056 | -60.376 | 8.475 | -21.6195 | 193.59 | -939.09
Arch 12 | 0 | -60.95 | -1.482 | -21.6195 | 190.05 | -942.63
Arch 12 | 7.2923 | -60.95 | -1.482 | -10.8097 | -93.12 | -659.46
Arch 12 | 14.5847 | -60.95 | -1.482 | -7.105e-15 | -376.29 | -376.29
Cable 1 | 0 | 5.902 | 0 | 0 | 1082.17 | 1082.17
Cable 1 | 1.6528 | 5.902 | 0 | 0 | 1082.17 | 1082.17
Cable 1 | 3.3056 | 5.902 | 0 | 0 | 1082.17 | 1082.17
Cable 2 | 0 | 6.53 | 0 | 0 | 1197.34 | 1197.34
Cable 2 | 4.044 | 6.53 | 0 | 0 | 1197.34 | 1197.34
Cable 2 | 8.0879 | 6.53 | 0 | 0 | 1197.34 | 1197.34
Cable 3 | 0 | 6.207 | 0 | 0 | 1138.03 | 1138.03
Cable 3 | 5.8328 | 6.207 | 0 | 0 | 1138.03 | 1138.03
Cable 3 | 11.6656 | 6.207 | 0 | 0 | 1138.03 | 1138.03
Cable 4 | 0 | 6.028 | 0 | 0 | 1105.14 | 1105.14
Cable 4 | 6.9357 | 6.028 | 0 | 0 | 1105.14 | 1105.14
Cable 4 | 13.8715 | 6.028 | 0 | 0 | 1105.14 | 1105.14
Cable 5 | 0 | 5.741 | 0 | 0 | 1052.61 | 1052.61
Cable 5 | 7.3832 | 5.741 | 0 | 0 | 1052.61 | 1052.61
Cable 5 | 14.7664 | 5.741 | 0 | 0 | 1052.61 | 1052.61
Cable 6 | 0 | 5.922 | 0 | 0 | 1085.81 | 1085.81
Cable 6 | 7.3831 | 5.922 | 0 | 0 | 1085.81 | 1085.81
Cable 6 | 14.7661 | 5.922 | 0 | 0 | 1085.81 | 1085.81
Cable 7 | 0 | 6.211 | 0 | 0 | 1138.84 | 1138.84
Cable 7 | 6.8327 | 6.211 | 0 | 0 | 1138.84 | 1138.84
Cable 7 | 13.6653 | 6.211 | 0 | 0 | 1138.84 | 1138.84
Cable 8 | 0 | 6.32 | 0 | 0 | 1158.72 | 1158.72
Cable 8 | 5.5156 | 6.32 | 0 | 0 | 1158.72 | 1158.72
Cable 8 | 11.0312 | 6.32 | 0 | 0 | 1158.72 | 1158.72
Cable 9 | 0 | 6.9 | 0 | 0 | 1265.18 | 1265.18
Cable 9 | 3.6257 | 6.9 | 0 | 0 | 1265.18 | 1265.18
Cable 9 | 7.2514 | 6.9 | 0 | 0 | 1265.18 | 1265.18
Cable 10 | 0 | 5.819 | 0 | 0 | 1066.97 | 1066.97
Cable 10 | 1.0318 | 5.819 | 0 | 0 | 1066.97 | 1066.97
Cable 10 | 2.0635 | 5.819 | 0 | 0 | 1066.97 | 1066.97
Girder 1 | 0 | 3.641 | -8.554 | 8.527e-14 | 26.53 | 26.53
Girder 1 | 5.0023 | 3.54 | -5.404 | 34.9112 | 830.78 | -779.2
Girder 1 | 10.0046 | 3.438 | -2.254 | 54.0659 | 1271.72 | -1221.62
Girder 2 | 0 | 3.438 | -2.254 | 54.0659 | 1271.72 | -1221.62
Girder 2 | 5.0023 | 3.336 | 0.896 | 57.4643 | 1349.34 | -1300.72
Girder 2 | 10.0046 | 3.234 | 4.045 | 45.1063 | 1063.64 | -1016.51
Girder 3 | 0 | 3.234 | 4.045 | 45.1063 | 1063.64 | -1016.51
Girder 3 | 5.0023 | 3.133 | 7.195 | 16.992 | 414.63 | -368.98
Girder 3 | 10.0046 | 3.031 | 10.345 | -26.8788 | 641.86 | -597.7
Girder 4 | 0 | 3.031 | 10.345 | -26.8788 | 641.86 | -597.7
Girder 4 | 2.2311 | 2.986 | 11.75 | -51.5267 | 1209.87 | -1166.37
Girder 4 | 4.4622 | 2.94 | 13.155 | -79.3091 | 1850.16 | -1807.31
Girder 5 | 0 | 0.278 | -1.333 | -19.0101 | 440.37 | -436.32
Girder 5 | 5.5448 | 0.165 | 2.158 | -21.2981 | 492.3 | -489.89
Girder 5 | 5.5448 | 0.356 | -3.741 | -21.2981 | 493.69 | -488.51
Girder 5 | 7.5868 | 0.314 | -2.455 | -14.9718 | 347.51 | -342.94
Girder 5 | 7.5868 | 0.314 | -2.455 | -14.9718 | 347.51 | -342.94
Girder 5 | 15.1653 | 0.16 | 2.317 | -14.448 | 334.31 | -331.98
Girder 5 | 15.1653 | 0.16 | 2.317 | -14.448 | 334.31 | -331.98
Girder 5 | 15.55 | 0.152 | 2.559 | -15.3858 | 355.88 | -353.66
Girder 5 | 15.55 | 0.363 | -3.968 | -15.3858 | 357.42 | -352.13
Girder 5 | 22.7437 | 0.217 | 0.562 | -3.134 | 73.84 | -70.69
Girder 5 | 22.7437 | 0.217 | 0.562 | -3.134 | 73.84 | -70.69
Girder 5 | 25.5552 | 0.16 | 2.332 | -7.2018 | 167.22 | -164.9
Girder 5 | 25.5552 | 0.36 | -3.872 | -7.2018 | 168.68 | -163.44
Girder 5 | 30.3222 | 0.263 | -0.87 | 4.1005 | 96.47 | -92.63
Girder 5 | 30.3222 | 0.263 | -0.87 | 4.1005 | 96.47 | -92.63
Girder 5 | 35.5604 | 0.156 | 2.428 | 0.0195 | 1.59 | 0.69
Girder 5 | 35.5604 | 0.351 | -3.596 | 0.0195 | 3.01 | 2.11
Girder 5 | 37.9007 | 0.303 | -2.123 | 6.7114 | 156.96 | -152.54
Girder 5 | 37.9007 | 0.303 | -2.123 | 6.7114 | 156.96 | -152.54
Girder 5 | 45.4791 | 0.149 | 2.649 | 4.7155 | 109.82 | -107.64
Girder 5 | 45.4791 | 0.149 | 2.649 | 4.7155 | 109.82 | -107.64
Girder 5 | 45.5656 | 0.148 | 2.704 | 4.4841 | 104.47 | -102.32
Girder 5 | 45.5656 | 0.333 | -3.034 | 4.4841 | 105.82 | -100.97
Girder 5 | 49.2684 | 0.258 | -0.703 | 11.403 | 264.81 | -261.06
Girder 5 | 53.0576 | 0.181 | 1.683 | 9.5457 | 221.42 | -218.79
Girder 5 | 53.0576 | 0.181 | 1.683 | 9.5457 | 221.42 | -218.79
Girder 5 | 55.5708 | 0.129 | 3.266 | 3.327 | 77.66 | -75.77
Girder 5 | 55.5708 | 0.321 | -2.653 | 3.327 | 79.05 | -74.38
Girder 5 | 60.6361 | 0.218 | 0.536 | 8.6896 | 201.95 | -198.78
Girder 5 | 60.6361 | 0.218 | 0.536 | 8.6896 | 201.95 | -198.78
Girder 5 | 65.576 | 0.117 | 3.647 | -1.6413 | 38.7 | -36.99
Girder 5 | 65.576 | 0.318 | -2.562 | -1.6413 | 40.16 | -35.53
Girder 5 | 68.2145 | 0.264 | -0.9 | 2.9258 | 69.39 | -65.54
Girder 5 | 68.2145 | 0.264 | -0.9 | 2.9258 | 69.39 | -65.54
Girder 5 | 75.5812 | 0.114 | 3.738 | -7.5282 | 174.42 | -172.76
Girder 5 | 75.5812 | 0.318 | -2.578 | -7.5282 | 175.91 | -171.27
Girder 5 | 75.793 | 0.314 | -2.445 | -6.9963 | 163.61 | -159.04
Girder 5 | 75.793 | 0.314 | -2.445 | -6.9963 | 163.61 | -159.04
Girder 5 | 83.3715 | 0.16 | 2.327 | -6.5503 | 152.2 | -149.87
Girder 5 | 83.3715 | 0.16 | 2.327 | -6.5503 | 152.2 | -149.87
Girder 5 | 85.5864 | 0.115 | 3.722 | -13.2493 | 306.34 | -304.67
Girder 5 | 85.5864 | 0.337 | -3.175 | -13.2493 | 307.97 | -303.05
Girder 5 | 90.95 | 0.228 | 0.202 | -5.2769 | 123.34 | -120.01
Girder 5 | 90.95 | 0.228 | 0.202 | -5.2769 | 123.34 | -120.01
Girder 5 | 95.5917 | 0.134 | 3.125 | -12.9987 | 300.71 | -298.75
Girder 5 | 95.5917 | 0.322 | -2.691 | -12.9987 | 302.07 | -297.38
Girder 5 | 98.5368 | 0.262 | -0.837 | -7.803 | 181.83 | -178.02
Girder 6 | 0 | -4.787 | -10.374 | -50.1214 | 1120.84 | -1190.59
Girder 6 | 0.0083 | -4.787 | -10.369 | -50.035 | 1118.84 | -1188.6
Girder 6 | 0.0083 | -4.787 | -10.369 | -50.035 | 1118.84 | -1188.6
Girder 6 | 5.6912 | -4.903 | -6.791 | -1.2765 | -6.29 | -65.16
Girder 6 | 5.6912 | -4.903 | -6.791 | -1.2765 | -6.29 | -65.16
Girder 6 | 8.5327 | -4.96 | -5.002 | 15.4769 | 320.73 | -393.01
Girder 6 | 11.3741 | -5.018 | -3.212 | 27.1465 | 589.39 | -662.51
Girder 6 | 11.3741 | -5.018 | -3.212 | 27.1465 | 589.39 | -662.51
Girder 6 | 17.057 | -5.134 | 0.366 | 35.2341 | 775.04 | -849.84
Girder 6 | 17.057 | -5.134 | 0.366 | 35.2341 | 775.04 | -849.84
Girder 6 | 17.0653 | -5.134 | 0.371 | 35.231 | 774.96 | -849.77
Girder 7 | 0 | -5.134 | 0.371 | 35.231 | 774.96 | -849.77
Girder 7 | 0.0083 | -5.134 | 0.377 | 35.2279 | 774.89 | -849.7
Girder 7 | 0.0083 | -5.134 | 0.377 | 35.2279 | 774.89 | -849.7
Girder 7 | 5.0026 | -5.236 | 3.521 | 25.4946 | 549.72 | -626.01
Girder 7 | 5.0026 | -5.236 | 3.521 | 25.4946 | 549.72 | -626.01
Girder 7 | 9.9969 | -5.337 | 6.666 | 0.0556 | -37.6 | -40.17
Girder 7 | 9.9969 | -5.337 | 6.666 | 0.0556 | -37.6 | -40.17
Girder 7 | 10.0052 | -5.337 | 6.671 | -3.174e-14 | -38.89 | -38.89

## Lateral Wind Loading
TABLE: Horizontal Wind Loading
Frame | Station | P | V2 | M3 | S11Max | S11Min
Text | in | Kip | Kip | Kip-in | Kip/in2 | Kip/in2
Arch 1L | 0 | -1.84 | 0.0007795 | -1.665e-16 | -0.0789 | -0.0789 | Frame | Max P | Min P | Max V2 | Min V2 | Max M3 | Min M3 | Max Stress | Min Stress | Frame | Max P | Min P | Max V2 | Min V2 | Max M3 | Min M3 | Max Stress | Min Stress
Arch 1L | 87.508 | -1.84 | 0.0007795 | -0.068 | 0.5413 | -0.699 | Text | Kip | Kip | Kip | Kip | Kip-ft | Kip-ft | KSI | KSI | Text | Kip | Kip | Kip | Kip | Kip-ft | Kip-ft | KSI | KSI
Arch 1L | 175.016 | -1.84 | 0.0007795 | -0.136 | 1.1614 | -1.3192 | Arch 1L | -1.84 | -1.84 | 0.0007795 | 0.0007795 | -1.665e-16 | -0.136 | 1.1614 | -1.3192 | Arch | 1.841 | -1.84 | 0.159 | -0.16 | 7.779 | -7.871 | 1.2217 | -1.3192
Arch 1R | 0 | 1.841 | -0.002084 | -2.082e-17 | 0.0789 | 0.0789 | Arch 1R | 1.841 | 1.841 | -0.002084 | -0.002084 | 0.365 | -2.082e-17 | 1.2217 | -1.0638 | Cable | 0.095 | -1.122 | 0.146 | -0.147 | 7.779 | -2.98 | 1.0304 | -0.9035
Arch 1R | 87.508 | 1.841 | -0.002084 | 0.182 | 0.7115 | -0.5536 | Arch 2L | -1.088 | -1.088 | -0.16 | -0.16 | 6.661 | -0.153 | 0.4997 | -0.593 | Girder | 0.544 | -0.103 | 0.068 | -0.075 | 3.926 | -2.514 | 0.6703 | -0.7284
Arch 1R | 175.016 | 1.841 | -0.002084 | 0.365 | 1.2217 | -1.0638 | Arch 2R | 1.089 | 1.089 | 0.159 | 0.159 | 0.381 | -6.386 | 0.5057 | -0.4122 | Cross G | 0.005233 | -0.075 | 0.11 | -0.11 | 1.479 | -3.979 | 0.7339 | -0.7734
Arch 2L | 0 | -1.088 | -0.16 | -0.153 | 0.2516 | -0.345 | Arch 3L | -1.528 | -1.574 | 0.137 | 0.055 | 4.011 | -7.871 | 0.6876 | -0.8187 | Cross A | -0.038 | -0.005755 | 0.093 | -0.11 | 1.575 | -4.304 | 0.8829 | -0.8987
Arch 2L | 21.315 | -1.088 | -0.16 | 3.254 | 0.3757 | -0.469 | Arch 3R | 1.576 | 1.525 | -0.048 | -0.137 | 7.779 | -3.552 | 0.8083 | -0.6775
Arch 2L | 42.63 | -1.088 | -0.16 | 6.661 | 0.4997 | -0.593 | Arch 4L | -1.122 | -1.088 | -0.16 | -0.16 | 6.661 | -0.153 | 0.4997 | -0.593
Arch 2R | 0 | 1.089 | 0.159 | 0.381 | 0.2474 | -0.1539 | Arch 4R | 1.527 | -1.088 | 0.159 | -0.16 | 6.661 | 0.381 | 0.4997 | -0.593
Arch 2R | 21.315 | 1.089 | 0.159 | -3.002 | 0.3802 | -0.2867 | Arch 5L | -0.673 | -1.088 | 0.159 | -0.16 | 6.661 | -3.002 | 0.4997 | -0.593
Arch 2R | 42.63 | 1.089 | 0.159 | -6.386 | 0.5057 | -0.4122 | Arch 5R | 1.11 | 1.089 | 0.159 | 0.159 | 0.381 | -6.386 | 0.5057 | -0.4122
Arch 3L | 0 | -1.574 | 0.055 | 4.011 | 0.109 | -0.244 | Arch 6L | -0.616 | -1.574 | 0.159 | 0.055 | 4.011 | -6.386 | 0.5057 | -0.4122
Arch 3L | 66.193 | -1.574 | 0.055 | 0.354 | 0.3973 | -0.5324 | Arch 6R | 0.674 | -1.574 | 0.159 | 0.055 | 4.011 | -6.386 | 0.5057 | -0.5324
Arch 3L | 76.356 | -1.574 | 0.055 | -0.208 | 0.4416 | -0.5766 | Arch 7L | -0.618 | -1.574 | 0.055 | 0.055 | 4.011 | -0.208 | 0.4416 | -0.5766
Arch 3L | 76.356 | -1.528 | 0.137 | -0.208 | 0.4435 | -0.5746 | Arch 7R | 0.76 | -1.574 | 0.137 | 0.055 | 0.354 | -0.208 | 0.4435 | -0.5766
Arch 3L | 132.387 | -1.528 | 0.137 | -7.871 | 0.6876 | -0.8187 | Arch 8L | -0.77 | -1.574 | 0.137 | 0.055 | -0.208 | -7.871 | 0.6876 | -0.8187
Arch 3R | 0 | 1.576 | -0.048 | -3.552 | 0.1471 | -0.0119 | Arch 8R | 1.025 | -1.528 | 0.137 | -0.048 | -0.208 | -7.871 | 0.6876 | -0.8187
Arch 3R | 66.194 | 1.576 | -0.048 | -0.387 | 0.5034 | -0.3682 | Arch 9L | -1.029 | -1.528 | 0.137 | -0.048 | -0.387 | -7.871 | 0.6876 | -0.8187
Arch 3R | 76.356 | 1.576 | -0.048 | 0.099 | 0.5551 | -0.4199 | Arch 9R | 1.431 | 1.576 | -0.048 | -0.048 | 0.099 | -3.552 | 0.5551 | -0.4199
Arch 3R | 76.356 | 1.525 | -0.137 | 0.099 | 0.5528 | -0.422 | Arch 10L | -1.42 | 1.525 | -0.048 | -0.137 | 0.099 | -0.387 | 0.5551 | -0.422
Arch 3R | 132.387 | 1.525 | -0.137 | 7.779 | 0.8083 | -0.6775 | Arch 10R | 1.479 | 1.525 | -0.048 | -0.137 | 7.779 | 0.099 | 0.8083 | -0.6775
Arch 4L | 0 | -1.53 | -0.114 | -7.871 | 0.6438 | -0.7751 | Arch 11L | -0.901 | -1.53 | -0.114 | -0.137 | 7.779 | -7.871 | 0.8083 | -0.7751
Arch 4L | 75.792 | -1.53 | -0.114 | 0.788 | 0.974 | -1.1052 | Arch 11R | 0.903 | -1.53 | -0.114 | -0.137 | 7.779 | -7.871 | 0.974 | -1.1052
Arch 4L | 75.792 | -1.122 | 0.037 | 0.659 | 0.4823 | -0.5785 | Arch 12L | -1.618 | -1.53 | 0.037 | -0.114 | 0.788 | -7.871 | 0.974 | -1.1052
Arch 4L | 87.508 | -1.122 | 0.037 | 0.23 | 0.516 | -0.6122 | Arch 12R | 1.62 | -1.53 | 0.037 | -0.114 | 0.788 | 0.23 | 0.974 | -1.1052
Arch 4L | 175.016 | -1.122 | 0.037 | -2.98 | 0.7673 | -0.8635 | Cable 1L | 0.094 | -1.122 | 0.037 | 0.037 | 0.659 | -2.98 | 0.7673 | -0.8635
Arch 4R | 0 | 1.527 | 0.113 | 7.779 | 0.7646 | -0.6336 | Cable 1R | -0.103 | -1.122 | 0.113 | 0.037 | 7.779 | -2.98 | 0.7673 | -0.8635
Arch 4R | 75.792 | 1.527 | 0.113 | -0.817 | 1.0304 | -0.8994 | Cable 2L | 0.026 | -1.122 | 0.113 | 0.037 | 7.779 | -2.98 | 1.0304 | -0.8994
Arch 4R | 75.792 | 1.119 | -0.037 | -0.688 | 0.5048 | -0.4088 | Cable 2R | -0.025 | 1.119 | 0.113 | -0.037 | 7.779 | -0.817 | 1.0304 | -0.8994
Arch 4R | 87.508 | 1.119 | -0.037 | -0.259 | 0.5551 | -0.4591 | Cable 3L | -0.004561 | 1.119 | 0.113 | -0.037 | -0.259 | -0.817 | 1.0304 | -0.8994
Arch 4R | 175.016 | 1.119 | -0.037 | 2.948 | 0.8615 | -0.7655 | Cable 3R | 0.005208 | 1.119 | -0.037 | -0.037 | 2.948 | -0.688 | 0.8615 | -0.7655
Arch 5L | 0 | -1.113 | -0.147 | -2.98 | 0.7297 | -0.8252 | Cable 4L | -0.02 | -1.113 | -0.037 | -0.147 | 2.948 | -2.98 | 0.8615 | -0.8252
Arch 5L | 27.258 | -1.113 | -0.147 | 1.019 | 0.808 | -0.9035 | Cable 4R | 0.02 | -1.113 | -0.037 | -0.147 | 2.948 | -2.98 | 0.8615 | -0.9035
Arch 5L | 27.258 | -0.843 | -0.014 | 0.819 | 0.4749 | -0.5472 | Cable 5L | -0.019 | -1.113 | -0.014 | -0.147 | 1.019 | -2.98 | 0.808 | -0.9035
Arch 5L | 87.508 | -0.843 | -0.014 | 1.678 | 0.6056 | -0.6779 | Cable 5R | 0.019 | -1.113 | -0.014 | -0.147 | 1.678 | 0.819 | 0.808 | -0.9035
Arch 5L | 149.367 | -0.843 | -0.014 | 2.559 | 0.7398 | -0.8121 | Cable 6L | 0.023 | -0.843 | -0.014 | -0.014 | 2.559 | 0.819 | 0.7398 | -0.8121
Arch 5L | 149.367 | -0.673 | 0.075 | 2.464 | 0.5261 | -0.5838 | Cable 6R | -0.011 | -0.843 | 0.075 | -0.014 | 2.559 | 1.678 | 0.7398 | -0.8121
Arch 5L | 175.016 | -0.673 | 0.075 | 0.532 | 0.5579 | -0.6156 | Cable 7L | -0.011 | -0.843 | 0.075 | -0.014 | 2.559 | 0.532 | 0.7398 | -0.8121
Arch 5R | 0 | 1.11 | 0.146 | 2.948 | 0.8233 | -0.7281 | Cable 7R | 0.011 | -0.673 | 0.146 | 0.075 | 2.948 | 0.532 | 0.8233 | -0.7281
Arch 5R | 27.258 | 1.11 | 0.146 | -1.039 | 0.8938 | -0.7985 | Cable 8L | -0.006829 | -0.673 | 0.146 | 0.075 | 2.948 | -1.039 | 0.8938 | -0.7985
Arch 5R | 27.258 | 0.84 | 0.014 | -0.84 | 0.5372 | -0.4652 | Cable 8R | 0.007326 | 0.84 | 0.146 | 0.014 | 2.948 | -1.039 | 0.8938 | -0.7985
Arch 5R | 87.508 | 0.84 | 0.014 | -1.713 | 0.6932 | -0.6211 | Cable 9L | 0.035 | 0.84 | 0.146 | 0.014 | -0.84 | -1.713 | 0.8938 | -0.7985
Arch 5R | 149.367 | 0.84 | 0.014 | -2.609 | 0.793 | -0.7209 | Cable 9R | -0.037 | 0.84 | 0.014 | 0.014 | -0.84 | -2.609 | 0.793 | -0.7209
Arch 5R | 149.367 | 0.671 | -0.075 | -2.514 | 0.5648 | -0.5073 | Cable 10L | 0.095 | 0.095 | 0.014 | -0.075 | -1.713 | -2.609 | 0.793 | -0.7209
Arch 5R | 175.016 | 0.671 | -0.075 | -0.591 | 0.6121 | -0.5546 | Cable 10R | -0.103 | -0.103 | 0.014 | -0.075 | -0.591 | -2.609 | 0.793 | -0.7209
Arch 6L | 0 | -0.677 | -0.035 | 0.532 | 0.5527 | -0.6108 | Girder 1L | -0.335 | -0.103 | -0.035 | -0.075 | 0.532 | -2.514 | 0.6121 | -0.6108
Arch 6L | 87.508 | -0.677 | -0.035 | 3.635 | 0.6613 | -0.7193 | Girder 1R | 0.452 | -0.103 | -0.035 | -0.075 | 3.635 | -0.591 | 0.6613 | -0.7193
Arch 6L | 94.818 | -0.677 | -0.035 | 3.894 | 0.6703 | -0.7284 | Girder 2L | 0.316 | -0.075 | -0.035 | -0.035 | 3.894 | 0.532 | 0.6703 | -0.7284
Arch 6L | 94.818 | -0.616 | 0.068 | 3.926 | 0.5949 | -0.6477 | Girder 2R | -0.19 | -0.075 | 0.068 | -0.035 | 3.926 | 3.635 | 0.6703 | -0.7284
Arch 6L | 175.017 | -0.616 | 0.068 | -1.538 | 0.5957 | -0.6485 | Girder 3L | -0.432 | -0.075 | 0.068 | -0.035 | 3.926 | -1.538 | 0.6703 | -0.7284
Arch 6R | 0 | 0.674 | 0.035 | -0.591 | 0.6075 | -0.5497 | Girder 3R | 0.544 | -0.075 | 0.068 | 0.035 | 3.926 | -1.538 | 0.6075 | -0.6485
Arch 6R | 87.508 | 0.674 | 0.035 | -3.688 | 0.6898 | -0.632 | Cross 1G | 0 | -0.075 | 0.068 | 0.035 | -0.591 | -3.688 | 0.6898 | -0.6485
Arch 6R | 94.818 | 0.674 | 0.035 | -3.947 | 0.6911 | -0.6333 | Cross 2G | -0.005889 | -0.075 | 0.035 | 0.035 | -0.591 | -3.947 | 0.6911 | -0.6333
Arch 6R | 94.818 | 0.613 | -0.068 | -3.979 | 0.6101 | -0.5575 | Cross 3G | 0.003522 | -0.075 | 0.035 | -0.068 | -3.688 | -3.979 | 0.6911 | -0.6333
Arch 6R | 175.017 | 0.613 | -0.068 | 1.479 | 0.6675 | -0.6149 | Cross 4G | -0.035 | -0.075 | 0.035 | -0.068 | 1.479 | -3.979 | 0.6911 | -0.6333
Arch 7L | 0 | -0.618 | -0.033 | -1.538 | 0.5998 | -0.6528 | Cross 5G | -0.05 | -0.003925 | -0.033 | -0.068 | 1.479 | -3.979 | 0.6675 | -0.6528
Arch 7L | 40.222 | -0.618 | -0.033 | -0.205 | 0.6002 | -0.6532 | Cross 6G | 0.004506 | -0.003925 | -0.033 | -0.068 | 1.479 | -1.538 | 0.6675 | -0.6532
Arch 7L | 40.222 | -0.622 | -0.01 | -0.205 | 0.601 | -0.6544 | Cross 7G | -0.005712 | -0.003925 | -0.01 | -0.033 | -0.205 | -1.538 | 0.601 | -0.6544
Arch 7L | 87.508 | -0.622 | -0.01 | 0.285 | 0.5746 | -0.628 | Cross 8G | -0.003436 | -0.003925 | -0.01 | -0.033 | 0.285 | -0.205 | 0.601 | -0.6544
Arch 7L | 161.433 | -0.622 | -0.01 | 1.05 | 0.5333 | -0.5867 | Cross 9G | -0.003925 | -0.003925 | -0.01 | -0.01 | 1.05 | -0.205 | 0.601 | -0.6544
Arch 7L | 161.433 | -0.763 | 0.11 | 1.141 | 0.7079 | -0.7734 | Cross 10G | -0.003925 | -0.003925 | 0.11 | -0.01 | 1.141 | 0.285 | 0.7079 | -0.7734
Arch 7L | 175.017 | -0.763 | 0.11 | -0.349 | 0.683 | -0.7484 | Cross 11G | -0.003428 | -0.003925 | 0.11 | -0.01 | 1.141 | -0.349 | 0.7079 | -0.7734
Arch 7R | 0 | 0.616 | 0.033 | 1.479 | 0.672 | -0.6191 | Cross 12G | -0.005755 | -0.003925 | 0.11 | 0.033 | 1.479 | -0.349 | 0.7079 | -0.7734
Arch 7R | 40.222 | 0.616 | 0.033 | 0.16 | 0.6621 | -0.6093 | Cross 13G | 0.005233 | -0.003428 | 0.11 | 0.033 | 1.479 | -0.349 | 0.683 | -0.7484
Arch 7R | 40.222 | 0.62 | 0.01 | 0.16 | 0.6633 | -0.6101 | Cross 14G | -0.091 | -0.003428 | 0.033 | 0.01 | 1.479 | 0.16 | 0.672 | -0.6191
Arch 7R | 87.508 | 0.62 | 0.01 | -0.32 | 0.6458 | -0.5926 | Cross 15G | -0.025 | -0.003428 | 0.033 | 0.01 | 0.16 | -0.32 | 0.6633 | -0.6101
Arch 7R | 161.433 | 0.62 | 0.01 | -1.071 | 0.5469 | -0.4938 | Cross 16G | 0.0008364 | -0.003428 | 0.01 | 0.01 | 0.16 | -1.071 | 0.6633 | -0.6101
Arch 7R | 161.433 | 0.76 | -0.11 | -1.163 | 0.7339 | -0.6687 | Cross 17G | 0 | -0.003428 | 0.01 | -0.11 | -0.32 | -1.163 | 0.7339 | -0.6687
Arch 7R | 175.017 | 0.76 | -0.11 | 0.328 | 0.7236 | -0.6584 | Cross 1A | -0.084 | -0.003428 | 0.01 | -0.11 | 0.328 | -1.163 | 0.7339 | -0.6687
Arch 8L | 0 | -0.77 | -0.016 | -0.349 | 0.6961 | -0.7622 | Cross 2A | -0.098 | -0.005755 | -0.016 | -0.11 | 0.328 | -1.163 | 0.7339 | -0.7622
Arch 8L | 87.508 | -0.77 | -0.016 | 1.06 | 0.5353 | -0.6014 | Cross 3A | -0.046 | -0.005755 | -0.016 | -0.11 | 1.06 | -0.349 | 0.7236 | -0.7622
Arch 8L | 111.714 | -0.77 | -0.016 | 1.45 | 0.4909 | -0.5569 | Cross 4A | -0.061 | -0.005755 | -0.016 | -0.016 | 1.45 | -0.349 | 0.6961 | -0.7622
Arch 8L | 111.714 | -1.028 | 0.093 | 1.575 | 0.8105 | -0.8987 | Cross 5A | -0.081 | -0.005755 | 0.093 | -0.016 | 1.575 | 1.06 | 0.8105 | -0.8987
Arch 8L | 175.015 | -1.028 | 0.093 | -4.304 | 0.6415 | -0.7296 | Cross 6A | -0.038 | -0.005755 | 0.093 | -0.016 | 1.575 | -4.304 | 0.8105 | -0.8987
Arch 8R | 0 | 0.768 | 0.016 | 0.328 | 0.7376 | -0.6717 | Cross 7A | -0.084 | -0.005755 | 0.093 | 0.016 | 1.575 | -4.304 | 0.8105 | -0.8987
Arch 8R | 87.508 | 0.768 | 0.016 | -1.046 | 0.6007 | -0.5348 | Cross 8A | -0.055 | -0.005755 | 0.093 | 0.016 | 0.328 | -4.304 | 0.7376 | -0.7296
Arch 8R | 111.714 | 0.768 | 0.016 | -1.425 | 0.5412 | -0.4753 | Cross 9A | -0.075 | -0.005755 | 0.016 | 0.016 | 0.328 | -1.425 | 0.7376 | -0.6717
Arch 8R | 111.714 | 1.025 | -0.093 | -1.55 | 0.8829 | -0.7949 | Cross 10A | -0.075 | -0.005755 | 0.016 | -0.093 | -1.046 | -1.55 | 0.8829 | -0.7949
Arch 8R | 175.015 | 1.025 | -0.093 | 4.325 | 0.7359 | -0.6479
Arch 9L | 0 | -1.029 | -0.076 | -4.304 | 0.6598 | -0.7481
Arch 9L | 66.841 | -1.029 | -0.076 | 0.775 | 0.4814 | -0.5697
Arch 9L | 66.841 | -1.433 | 0.04 | 0.796 | 0.9575 | -1.0804
Arch 9L | 87.508 | -1.433 | 0.04 | -0.037 | 0.8788 | -1.0017
Arch 9L | 175.017 | -1.433 | 0.04 | -3.565 | 0.5455 | -0.6684
Arch 9R | 0 | 1.027 | 0.076 | 4.325 | 0.7549 | -0.6669
Arch 9R | 66.841 | 1.027 | 0.076 | -0.729 | 0.5303 | -0.4422
Arch 9R | 66.841 | 1.431 | -0.042 | -0.75 | 1.0408 | -0.918
Arch 9R | 87.508 | 1.431 | -0.042 | 0.121 | 0.9804 | -0.8577
Arch 9R | 175.017 | 1.431 | -0.042 | 3.81 | 0.6492 | -0.5265
Arch 10L | 0 | -1.42 | -0.194 | -3.565 | 0.5644 | -0.6862
Arch 10L | 29.147 | -1.42 | -0.194 | 2.084 | 0.4534 | -0.5752
Arch 10L | 29.147 | -1.476 | -0.118 | 2.084 | 0.451 | -0.5776
Arch 10L | 36.475 | -1.476 | -0.118 | 2.946 | 0.4231 | -0.5497
Arch 10L | 72.949 | -1.476 | -0.118 | 7.234 | 0.2842 | -0.4108
Arch 10R | 0 | 1.419 | 0.192 | 3.81 | 0.668 | -0.5463
Arch 10R | 29.147 | 1.419 | 0.192 | -1.777 | 0.5305 | -0.4089
Arch 10R | 29.147 | 1.479 | 0.109 | -1.777 | 0.5332 | -0.4063
Arch 10R | 36.475 | 1.479 | 0.109 | -2.574 | 0.4965 | -0.3696
Arch 10R | 72.95 | 1.479 | 0.109 | -6.538 | 0.3016 | -0.1747
Arch 11L | 0 | -0.901 | 0.173 | 11.394 | 0.3652 | -0.4425
Arch 11L | 51.034 | -0.901 | 0.173 | 2.578 | 0.1565 | -0.2338
Arch 11L | 102.068 | -0.901 | 0.173 | -6.238 | 0.056 | -0.1332
Arch 11R | 0 | 0.903 | -0.171 | -10.901 | 0.3784 | -0.3009
Arch 11R | 51.034 | 0.903 | -0.171 | -2.165 | 0.1845 | -0.107
Arch 11R | 102.067 | 0.903 | -0.171 | 6.571 | 0.1552 | -0.0778
Arch 12L | 0 | -1.618 | -0.035 | -6.113 | 0.8278 | -0.9666
Arch 12L | 87.508 | -1.618 | -0.035 | -3.056 | 0.3792 | -0.518
Arch 12L | 175.016 | -1.618 | -0.035 | -1.332e-15 | -0.0694 | -0.0694
Arch 12R | 0 | 1.62 | 0.037 | 6.446 | 0.9085 | -0.7696
Arch 12R | 87.508 | 1.62 | 0.037 | 3.223 | 0.5501 | -0.4112
Arch 12R | 175.016 | 1.62 | 0.037 | 0 | 0.0695 | 0.0695
Cable 1L | 0 | 0.094 | 0 | 0 | 0.1192 | 0.1192
Cable 1L | 19.833 | 0.094 | 0 | 0 | 0.1192 | 0.1192
Cable 1L | 39.667 | 0.094 | 0 | 0 | 0.1192 | 0.1192
Cable 1R | 0 | -0.103 | 0 | 0 | -0.1305 | -0.1305
Cable 1R | 19.834 | -0.103 | 0 | 0 | -0.1305 | -0.1305
Cable 1R | 39.667 | -0.103 | 0 | 0 | -0.1305 | -0.1305
Cable 2L | 0 | 0.026 | 0 | 0 | 0.0335 | 0.0335
Cable 2L | 48.527 | 0.026 | 0 | 0 | 0.0335 | 0.0335
Cable 2L | 97.054 | 0.026 | 0 | 0 | 0.0335 | 0.0335
Cable 2R | 0 | -0.025 | 0 | 0 | -0.0324 | -0.0324
Cable 2R | 48.527 | -0.025 | 0 | 0 | -0.0324 | -0.0324
Cable 2R | 97.055 | -0.025 | 0 | 0 | -0.0324 | -0.0324
Cable 3L | 0 | -0.004561 | 0 | 0 | -0.0058 | -0.0058
Cable 3L | 69.993 | -0.004561 | 0 | 0 | -0.0058 | -0.0058
Cable 3L | 139.987 | -0.004561 | 0 | 0 | -0.0058 | -0.0058
Cable 3R | 0 | 0.005208 | 0 | 0 | 0.0066 | 0.0066
Cable 3R | 69.994 | 0.005208 | 0 | 0 | 0.0066 | 0.0066
Cable 3R | 139.987 | 0.005208 | 0 | 0 | 0.0066 | 0.0066
Cable 4L | 0 | -0.02 | 0 | 0 | -0.0259 | -0.0259
Cable 4L | 83.229 | -0.02 | 0 | 0 | -0.0259 | -0.0259
Cable 4L | 166.458 | -0.02 | 0 | 0 | -0.0259 | -0.0259
Cable 4R | 0 | 0.02 | 0 | 0 | 0.0261 | 0.0261
Cable 4R | 83.229 | 0.02 | 0 | 0 | 0.0261 | 0.0261
Cable 4R | 166.458 | 0.02 | 0 | 0 | 0.0261 | 0.0261
Cable 5L | 0 | -0.019 | 0 | 0 | -0.0238 | -0.0238
Cable 5L | 88.598 | -0.019 | 0 | 0 | -0.0238 | -0.0238
Cable 5L | 177.197 | -0.019 | 0 | 0 | -0.0238 | -0.0238
Cable 5R | 0 | 0.019 | 0 | 0 | 0.024 | 0.024
Cable 5R | 88.598 | 0.019 | 0 | 0 | 0.024 | 0.024
Cable 5R | 177.197 | 0.019 | 0 | 0 | 0.024 | 0.024
Cable 6L | 0 | 0.023 | 0.0008215 | 0 | 0.0295 | 0.0295
Cable 6L | 2.986 | 0.023 | 0.0008215 | -0.002453 | 1.169 | -1.1101
Cable 6L | 2.986 | 0.023 | -1.599e-07 | -2.786e-05 | 0.3949 | -0.337
Cable 6L | 88.597 | 0.023 | -1.599e-07 | -1.417e-05 | 0.215 | -0.1572
Cable 6L | 177.193 | 0.023 | -1.599e-07 | 0 | 0.0289 | 0.0289
Cable 6R | 0 | -0.023 | -0.0008215 | 0 | -0.0293 | -0.0293
Cable 6R | 2.986 | -0.023 | -0.0008215 | 0.002453 | 1.1227 | -1.1812
Cable 6R | 2.986 | -0.023 | 1.599e-07 | 2.786e-05 | 0.3283 | -0.3858
Cable 6R | 88.597 | -0.023 | 1.599e-07 | 1.417e-05 | 0.1529 | -0.2103
Cable 6R | 177.193 | -0.023 | 1.599e-07 | 0 | -0.0287 | -0.0287
Cable 7L | 0 | -0.011 | 0 | 0 | -0.014 | -0.014
Cable 7L | 81.992 | -0.011 | 0 | 0 | -0.014 | -0.014
Cable 7L | 163.984 | -0.011 | 0 | 0 | -0.014 | -0.014
Cable 7R | 0 | 0.011 | 0 | 0 | 0.0142 | 0.0142
Cable 7R | 81.992 | 0.011 | 0 | 0 | 0.0142 | 0.0142
Cable 7R | 163.984 | 0.011 | 0 | 0 | 0.0142 | 0.0142
Cable 8L | 0 | -0.006829 | 0 | 0 | -0.0087 | -0.0087
Cable 8L | 66.187 | -0.006829 | 0 | 0 | -0.0087 | -0.0087
Cable 8L | 132.374 | -0.006829 | 0 | 0 | -0.0087 | -0.0087
Cable 8R | 0 | 0.007326 | 0 | 0 | 0.0093 | 0.0093
Cable 8R | 66.187 | 0.007326 | 0 | 0 | 0.0093 | 0.0093
Cable 8R | 132.374 | 0.007326 | 0 | 0 | 0.0093 | 0.0093
Cable 9L | 0 | 0.035 | 0 | 0 | 0.0451 | 0.0451
Cable 9L | 43.508 | 0.035 | 0 | 0 | 0.0451 | 0.0451
Cable 9L | 87.017 | 0.035 | 0 | 0 | 0.0451 | 0.0451
Cable 9R | 0 | -0.037 | 0 | 0 | -0.0472 | -0.0472
Cable 9R | 43.508 | -0.037 | 0 | 0 | -0.0472 | -0.0472
Cable 9R | 87.017 | -0.037 | 0 | 0 | -0.0472 | -0.0472
Cross 1A | 0 | -0.084 | 0.479 | 40.237 | 8.5466 | -8.5702
Cross 1A | 24 | -0.084 | 0.479 | 28.751 | 6.1032 | -6.1269
Cross 1A | 48 | -0.084 | 0.479 | 17.265 | 3.6599 | -3.6835
Cross 1A | 72 | -0.084 | 0.479 | 5.78 | 1.2165 | -1.2402
Cross 1A | 96 | -0.084 | 0.479 | -5.706 | 1.2032 | -1.2268
Cross 1A | 120 | -0.084 | 0.479 | -17.192 | 3.6465 | -3.6701
Cross 1A | 144 | -0.084 | 0.479 | -28.678 | 6.0898 | -6.1135
Cross 1A | 168 | -0.084 | 0.479 | -40.164 | 8.5332 | -8.5568
Cross 1G | 0 | 0 | -0.001061 | -0.089 | 2.6797 | -2.6797
Cross 1G | 24 | 0 | -0.001061 | -0.064 | 1.9141 | -1.9141
Cross 1G | 48 | 0 | -0.001061 | -0.038 | 1.1485 | -1.1485
Cross 1G | 72 | 0 | -0.001061 | -0.013 | 0.3829 | -0.3829
Cross 1G | 96 | 0 | -0.001061 | 0.013 | 0.3827 | -0.3827
Cross 1G | 120 | 0 | -0.001061 | 0.038 | 1.1483 | -1.1483
Cross 1G | 144 | 0 | -0.001061 | 0.064 | 1.9138 | -1.9138
Cross 1G | 168 | 0 | -0.001061 | 0.089 | 2.6794 | -2.6794
Cross 2A | 0 | -0.098 | -0.255 | -21.458 | 4.8034 | -4.8311
Cross 2A | 24 | -0.098 | -0.255 | -15.328 | 3.4282 | -3.4559
Cross 2A | 48 | -0.098 | -0.255 | -9.199 | 2.053 | -2.0807
Cross 2A | 72 | -0.098 | -0.255 | -3.069 | 0.6777 | -0.7054
Cross 2A | 96 | -0.098 | -0.255 | 3.06 | 0.6698 | -0.6975
Cross 2A | 120 | -0.098 | -0.255 | 9.19 | 2.0451 | -2.0728
Cross 2A | 144 | -0.098 | -0.255 | 15.319 | 3.4203 | -3.448
Cross 2A | 168 | -0.098 | -0.255 | 21.449 | 4.7956 | -4.8233
Cross 2G | 0 | -0.005889 | -0.001157 | -0.097 | 2.8003 | -2.8041
Cross 2G | 24 | -0.005889 | -0.001157 | -0.069 | 1.9997 | -2.0035
Cross 2G | 48 | -0.005889 | -0.001157 | -0.042 | 1.1991 | -1.2029
Cross 2G | 72 | -0.005889 | -0.001157 | -0.014 | 0.3985 | -0.4023
Cross 2G | 96 | -0.005889 | -0.001157 | 0.014 | 0.3983 | -0.4021
Cross 2G | 120 | -0.005889 | -0.001157 | 0.042 | 1.1989 | -1.2027
Cross 2G | 144 | -0.005889 | -0.001157 | 0.069 | 1.9994 | -2.0033
Cross 2G | 168 | -0.005889 | -0.001157 | 0.097 | 2.8 | -2.8039
Cross 3A | 0 | -0.046 | 0.185 | 15.522 | 3.4813 | -3.4944
Cross 3A | 24 | -0.046 | 0.185 | 11.091 | 2.4853 | -2.4984
Cross 3A | 48 | -0.046 | 0.185 | 6.659 | 1.4892 | -1.5023
Cross 3A | 72 | -0.046 | 0.185 | 2.227 | 0.4931 | -0.5062
Cross 3A | 96 | -0.046 | 0.185 | -2.205 | 0.4899 | -0.503
Cross 3A | 120 | -0.046 | 0.185 | -6.637 | 1.4859 | -1.499
Cross 3A | 144 | -0.046 | 0.185 | -11.069 | 2.482 | -2.4951
Cross 3A | 168 | -0.046 | 0.185 | -15.501 | 3.4781 | -3.4912
Cross 3G | 0 | 0.003522 | -0.0009412 | -0.079 | 3.048 | -3.0457
Cross 3G | 24 | 0.003522 | -0.0009412 | -0.056 | 2.1773 | -2.175
Cross 3G | 48 | 0.003522 | -0.0009412 | -0.034 | 1.3065 | -1.3042
Cross 3G | 72 | 0.003522 | -0.0009412 | -0.011 | 0.4358 | -0.4335
Cross 3G | 96 | 0.003522 | -0.0009412 | 0.012 | 0.4372 | -0.435
Cross 3G | 120 | 0.003522 | -0.0009412 | 0.034 | 1.308 | -1.3057
Cross 3G | 144 | 0.003522 | -0.0009412 | 0.057 | 2.1787 | -2.1764
Cross 3G | 168 | 0.003522 | -0.0009412 | 0.079 | 3.0495 | -3.0472
Cross 4A | 0 | -0.061 | -0.14 | -11.733 | 2.368 | -2.3853
Cross 4A | 24 | -0.061 | -0.14 | -8.378 | 1.6888 | -1.7061
Cross 4A | 48 | -0.061 | -0.14 | -5.023 | 1.0096 | -1.027
Cross 4A | 72 | -0.061 | -0.14 | -1.667 | 0.3305 | -0.3478
Cross 4A | 96 | -0.061 | -0.14 | 1.688 | 0.3314 | -0.3487
Cross 4A | 120 | -0.061 | -0.14 | 5.043 | 1.0105 | -1.0279
Cross 4A | 144 | -0.061 | -0.14 | 8.398 | 1.6897 | -1.707
Cross 4A | 168 | -0.061 | -0.14 | 11.754 | 2.3689 | -2.3862
Cross 4G | 0 | -0.035 | 0.014 | 1.211 | 3.6733 | -3.6963
Cross 4G | 24 | -0.035 | 0.014 | 0.867 | 2.6216 | -2.6446
Cross 4G | 48 | -0.035 | 0.014 | 0.522 | 1.5699 | -1.5929
Cross 4G | 72 | -0.035 | 0.014 | 0.177 | 0.5182 | -0.5412
Cross 4G | 96 | -0.035 | 0.014 | -0.168 | 0.5105 | -0.5335
Cross 4G | 120 | -0.035 | 0.014 | -0.513 | 1.5622 | -1.5852
Cross 4G | 144 | -0.035 | 0.014 | -0.858 | 2.6139 | -2.637
Cross 4G | 168 | -0.035 | 0.014 | -1.202 | 3.6657 | -3.6887
Cross 5A | 0 | -0.081 | -0.124 | -10.371 | 1.4804 | -1.5034
Cross 5A | 24 | -0.081 | -0.124 | -7.404 | 1.0534 | -1.0764
Cross 5A | 48 | -0.081 | -0.124 | -4.437 | 0.6264 | -0.6494
Cross 5A | 72 | -0.081 | -0.124 | -1.469 | 0.1994 | -0.2224
Cross 5A | 96 | -0.081 | -0.124 | 1.498 | 0.2046 | -0.2276
Cross 5A | 120 | -0.081 | -0.124 | 4.466 | 0.6316 | -0.6546
Cross 5A | 144 | -0.081 | -0.124 | 7.433 | 1.0586 | -1.0816
Cross 5A | 168 | -0.081 | -0.124 | 10.401 | 1.4856 | -1.5086
Cross 5G | 0 | -0.05 | -0.012 | -0.968 | 3.4585 | -3.4911
Cross 5G | 24 | -0.05 | -0.012 | -0.691 | 2.4664 | -2.4991
Cross 5G | 48 | -0.05 | -0.012 | -0.413 | 1.4744 | -1.507
Cross 5G | 72 | -0.05 | -0.012 | -0.135 | 0.4823 | -0.515
Cross 5G | 96 | -0.05 | -0.012 | 0.143 | 0.4771 | -0.5097
Cross 5G | 120 | -0.05 | -0.012 | 0.421 | 1.4691 | -1.5018
Cross 5G | 144 | -0.05 | -0.012 | 0.699 | 2.4612 | -2.4938
Cross 5G | 168 | -0.05 | -0.012 | 0.977 | 3.4532 | -3.4859
Cross 6A | 0 | -0.038 | 0.0004297 | 0.148 | 0.0159 | -0.0265
Cross 6A | 24 | -0.038 | 0.0004297 | 0.138 | 0.0137 | -0.0244
Cross 6A | 48 | -0.038 | 0.0004297 | 0.128 | 0.0123 | -0.0229
Cross 6A | 72 | -0.038 | 0.0004297 | 0.117 | 0.0108 | -0.0215
Cross 6A | 96 | -0.038 | 0.0004297 | 0.107 | 0.0094 | -0.0201
Cross 6A | 120 | -0.038 | 0.0004297 | 0.097 | 0.008 | -0.0187
Cross 6A | 144 | -0.038 | 0.0004297 | 0.086 | 0.0079 | -0.0186
Cross 6A | 168 | -0.038 | 0.0004297 | 0.076 | 0.0088 | -0.0195
Cross 6G | 0 | 0.004506 | 0.0006588 | 0.055 | 2.5797 | -2.5768
Cross 6G | 24 | 0.004506 | 0.0006588 | 0.04 | 1.8428 | -1.8399
Cross 6G | 48 | 0.004506 | 0.0006588 | 0.024 | 1.106 | -1.1031
Cross 6G | 72 | 0.004506 | 0.0006588 | 0.008046 | 0.3692 | -0.3662
Cross 6G | 96 | 0.004506 | 0.0006588 | -0.007765 | 0.3706 | -0.3677
Cross 6G | 120 | 0.004506 | 0.0006588 | -0.024 | 1.1075 | -1.1045
Cross 6G | 144 | 0.004506 | 0.0006588 | -0.039 | 1.8443 | -1.8414
Cross 6G | 168 | 0.004506 | 0.0006588 | -0.055 | 2.5811 | -2.5782
Cross 7A | 0 | -0.084 | -0.15 | -12.553 | 2.2125 | -2.2363
Cross 7A | 24 | -0.084 | -0.15 | -8.962 | 1.5762 | -1.6001
Cross 7A | 48 | -0.084 | -0.15 | -5.37 | 0.94 | -0.9639
Cross 7A | 72 | -0.084 | -0.15 | -1.779 | 0.3038 | -0.3276
Cross 7A | 96 | -0.084 | -0.15 | 1.813 | 0.3086 | -0.3325
Cross 7A | 120 | -0.084 | -0.15 | 5.404 | 0.9448 | -0.9687
Cross 7A | 144 | -0.084 | -0.15 | 8.996 | 1.5811 | -1.6049
Cross 7A | 168 | -0.084 | -0.15 | 12.587 | 2.2173 | -2.2412
Cross 7G | 0 | -0.005712 | 0.0007724 | 0.065 | 1.8892 | -1.8929
Cross 7G | 24 | -0.005712 | 0.0007724 | 0.046 | 1.3489 | -1.3527
Cross 7G | 48 | -0.005712 | 0.0007724 | 0.028 | 0.8087 | -0.8124
Cross 7G | 72 | -0.005712 | 0.0007724 | 0.009301 | 0.2684 | -0.2722
Cross 7G | 96 | -0.005712 | 0.0007724 | -0.009236 | 0.2681 | -0.2718
Cross 7G | 120 | -0.005712 | 0.0007724 | -0.028 | 0.8083 | -0.8121
Cross 7G | 144 | -0.005712 | 0.0007724 | -0.046 | 1.3486 | -1.3523
Cross 7G | 168 | -0.005712 | 0.0007724 | -0.065 | 1.8888 | -1.8926
Cross 8A | 0 | -0.055 | -0.188 | -15.784 | 3.278 | -3.2935
Cross 8A | 24 | -0.055 | -0.188 | -11.269 | 2.3388 | -2.3544
Cross 8A | 48 | -0.055 | -0.188 | -6.753 | 1.3997 | -1.4152
Cross 8A | 72 | -0.055 | -0.188 | -2.237 | 0.4606 | -0.4761
Cross 8A | 96 | -0.055 | -0.188 | 2.278 | 0.463 | -0.4785
Cross 8A | 120 | -0.055 | -0.188 | 6.794 | 1.4021 | -1.4177
Cross 8A | 144 | -0.055 | -0.188 | 11.31 | 2.3412 | -2.3568
Cross 8A | 168 | -0.055 | -0.188 | 15.825 | 3.2804 | -3.2959
Cross 8G | 0 | -0.003436 | -0.0006085 | -0.051 | 1.2072 | -1.2095
Cross 8G | 24 | -0.003436 | -0.0006085 | -0.037 | 0.862 | -0.8642
Cross 8G | 48 | -0.003436 | -0.0006085 | -0.022 | 0.5168 | -0.519
Cross 8G | 72 | -0.003436 | -0.0006085 | -0.007306 | 0.1715 | -0.1738
Cross 8G | 96 | -0.003436 | -0.0006085 | 0.007299 | 0.1715 | -0.1737
Cross 8G | 120 | -0.003436 | -0.0006085 | 0.022 | 0.5167 | -0.5189
Cross 8G | 144 | -0.003436 | -0.0006085 | 0.037 | 0.8619 | -0.8642
Cross 8G | 168 | -0.003436 | -0.0006085 | 0.051 | 1.2072 | -1.2094
Cross 9A | 0 | -0.075 | -0.251 | -21.025 | 4.5607 | -4.582
Cross 9A | 24 | -0.075 | -0.251 | -15.011 | 3.2546 | -3.2758
Cross 9A | 48 | -0.075 | -0.251 | -8.998 | 1.9484 | -1.9697
Cross 9A | 72 | -0.075 | -0.251 | -2.984 | 0.6423 | -0.6635
Cross 9A | 96 | -0.075 | -0.251 | 3.03 | 0.6426 | -0.6639
Cross 9A | 120 | -0.075 | -0.251 | 9.044 | 1.9488 | -1.9701
Cross 9A | 144 | -0.075 | -0.251 | 15.057 | 3.255 | -3.2762
Cross 9A | 168 | -0.075 | -0.251 | 21.071 | 4.5611 | -4.5824
Cross 9G | 0 | -0.003925 | 0.0003248 | 0.027 | 0.5193 | -0.5219
Cross 9G | 24 | -0.003925 | 0.0003248 | 0.019 | 0.3706 | -0.3731
Cross 9G | 48 | -0.003925 | 0.0003248 | 0.012 | 0.2218 | -0.2244
Cross 9G | 72 | -0.003925 | 0.0003248 | 0.003899 | 0.0731 | -0.0757
Cross 9G | 96 | -0.003925 | 0.0003248 | -0.003896 | 0.0731 | -0.0756
Cross 9G | 120 | -0.003925 | 0.0003248 | -0.012 | 0.2218 | -0.2244
Cross 9G | 144 | -0.003925 | 0.0003248 | -0.019 | 0.3706 | -0.3731
Cross 9G | 168 | -0.003925 | 0.0003248 | -0.027 | 0.5193 | -0.5219
Cable 10L | 0 | 0.095 | 0 | 0 | 0.1203 | 0.1203
Cable 10L | 12.381 | 0.095 | 0 | 0 | 0.1203 | 0.1203
Cable 10L | 24.762 | 0.095 | 0 | 0 | 0.1203 | 0.1203
Cable 10R | 0 | -0.103 | 0 | 0 | -0.1311 | -0.1311
Cable 10R | 12.381 | -0.103 | 0 | 0 | -0.1311 | -0.1311
Cable 10R | 24.762 | -0.103 | 0 | 0 | -0.1311 | -0.1311
Cross 10A | 0 | -0.075 | 0.46 | 38.689 | 8.1216 | -8.1429
Cross 10A | 24 | -0.075 | 0.46 | 27.643 | 5.798 | -5.8193
Cross 10A | 48 | -0.075 | 0.46 | 16.596 | 3.4744 | -3.4957
Cross 10A | 72 | -0.075 | 0.46 | 5.55 | 1.1508 | -1.1721
Cross 10A | 96 | -0.075 | 0.46 | -5.496 | 1.1515 | -1.1728
Cross 10A | 120 | -0.075 | 0.46 | -16.542 | 3.4751 | -3.4964
Cross 10A | 144 | -0.075 | 0.46 | -27.588 | 5.7987 | -5.82
Cross 10A | 168 | -0.075 | 0.46 | -38.634 | 8.1223 | -8.1436
Cross 10G | 0 | -0.003925 | -4.772e-05 | -0.00401 | 0.1838 | -0.1864
Cross 10G | 24 | -0.003925 | -4.772e-05 | -0.002865 | 0.131 | -0.1335
Cross 10G | 48 | -0.003925 | -4.772e-05 | -0.001719 | 0.0781 | -0.0806
Cross 10G | 72 | -0.003925 | -4.772e-05 | -0.000574 | 0.0252 | -0.0277
Cross 10G | 96 | -0.003925 | -4.772e-05 | 0.0005712 | 0.0252 | -0.0277
Cross 10G | 120 | -0.003925 | -4.772e-05 | 0.001716 | 0.078 | -0.0806
Cross 10G | 144 | -0.003925 | -4.772e-05 | 0.002862 | 0.1309 | -0.1335
Cross 10G | 168 | -0.003925 | -4.772e-05 | 0.004007 | 0.1838 | -0.1864
Cross 11G | 0 | -0.003428 | -0.0003596 | -0.03 | 0.919 | -0.9212
Cross 11G | 24 | -0.003428 | -0.0003596 | -0.022 | 0.6561 | -0.6583
Cross 11G | 48 | -0.003428 | -0.0003596 | -0.013 | 0.3932 | -0.3954
Cross 11G | 72 | -0.003428 | -0.0003596 | -0.004309 | 0.1303 | -0.1325
Cross 11G | 96 | -0.003428 | -0.0003596 | 0.004321 | 0.1304 | -0.1326
Cross 11G | 120 | -0.003428 | -0.0003596 | 0.013 | 0.3933 | -0.3955
Cross 11G | 144 | -0.003428 | -0.0003596 | 0.022 | 0.6562 | -0.6584
Cross 11G | 168 | -0.003428 | -0.0003596 | 0.03 | 0.9191 | -0.9213
Cross 12G | 0 | -0.005755 | -0.0007369 | -0.062 | 1.6999 | -1.7037
Cross 12G | 24 | -0.005755 | -0.0007369 | -0.044 | 1.2138 | -1.2175
Cross 12G | 48 | -0.005755 | -0.0007369 | -0.027 | 0.7276 | -0.7313
Cross 12G | 72 | -0.005755 | -0.0007369 | -0.00883 | 0.2414 | -0.2451
Cross 12G | 96 | -0.005755 | -0.0007369 | 0.008856 | 0.241 | -0.2448
Cross 12G | 120 | -0.005755 | -0.0007369 | 0.027 | 0.7272 | -0.731
Cross 12G | 144 | -0.005755 | -0.0007369 | 0.044 | 1.2134 | -1.2172
Cross 12G | 168 | -0.005755 | -0.0007369 | 0.062 | 1.6996 | -1.7034
Cross 13G | 0 | 0.005233 | -0.001587 | -0.133 | 2.555 | -2.5516
Cross 13G | 24 | 0.005233 | -0.001587 | -0.095 | 1.8253 | -1.8219
Cross 13G | 48 | 0.005233 | -0.001587 | -0.057 | 1.0955 | -1.0921
Cross 13G | 72 | 0.005233 | -0.001587 | -0.018 | 0.3657 | -0.3623
Cross 13G | 96 | 0.005233 | -0.001587 | 0.02 | 0.3675 | -0.3641
Cross 13G | 120 | 0.005233 | -0.001587 | 0.058 | 1.0973 | -1.0939
Cross 13G | 144 | 0.005233 | -0.001587 | 0.096 | 1.827 | -1.8236
Cross 13G | 168 | 0.005233 | -0.001587 | 0.134 | 2.5568 | -2.5534
Cross 14G | 0 | -0.091 | -0.023 | -1.908 | 3.7868 | -3.8458
Cross 14G | 24 | -0.091 | -0.023 | -1.36 | 2.6971 | -2.7561
Cross 14G | 48 | -0.091 | -0.023 | -0.813 | 1.6075 | -1.6664
Cross 14G | 72 | -0.091 | -0.023 | -0.265 | 0.5178 | -0.5768
Cross 14G | 96 | -0.091 | -0.023 | 0.282 | 0.5129 | -0.5719
Cross 14G | 120 | -0.091 | -0.023 | 0.83 | 1.6026 | -1.6616
Cross 14G | 144 | -0.091 | -0.023 | 1.377 | 2.6923 | -2.7513
Cross 14G | 168 | -0.091 | -0.023 | 1.925 | 3.782 | -3.841
Cross 15G | 0 | -0.025 | -0.011 | -0.926 | 4.4218 | -4.4381
Cross 15G | 24 | -0.025 | -0.011 | -0.66 | 3.1553 | -3.1715
Cross 15G | 48 | -0.025 | -0.011 | -0.394 | 1.8887 | -1.905
Cross 15G | 72 | -0.025 | -0.011 | -0.129 | 0.6222 | -0.6384
Cross 15G | 96 | -0.025 | -0.011 | 0.137 | 0.6282 | -0.6444
Cross 15G | 120 | -0.025 | -0.011 | 0.403 | 1.8947 | -1.911
Cross 15G | 144 | -0.025 | -0.011 | 0.669 | 3.1613 | -3.1775
Cross 15G | 168 | -0.025 | -0.011 | 0.935 | 4.4278 | -4.4441
Cross 16G | 0 | 0.0008364 | -0.002162 | -0.181 | 4.715 | -4.7145
Cross 16G | 24 | 0.0008364 | -0.002162 | -0.13 | 3.3681 | -3.3675
Cross 16G | 48 | 0.0008364 | -0.002162 | -0.078 | 2.0212 | -2.0206
Cross 16G | 72 | 0.0008364 | -0.002162 | -0.026 | 0.6743 | -0.6737
Cross 16G | 96 | 0.0008364 | -0.002162 | 0.026 | 0.6732 | -0.6727
Cross 16G | 120 | 0.0008364 | -0.002162 | 0.078 | 2.0201 | -2.0196
Cross 16G | 144 | 0.0008364 | -0.002162 | 0.13 | 3.367 | -3.3665
Cross 16G | 168 | 0.0008364 | -0.002162 | 0.182 | 4.7139 | -4.7134
Cross 17G | 0 | 0 | 0.002009 | 0.169 | 4.7758 | -4.7758
Cross 17G | 24 | 0 | 0.002009 | 0.121 | 3.4114 | -3.4114
Cross 17G | 48 | 0 | 0.002009 | 0.072 | 2.047 | -2.047
Cross 17G | 72 | 0 | 0.002009 | 0.024 | 0.6826 | -0.6826
Cross 17G | 96 | 0 | 0.002009 | -0.024 | 0.6818 | -0.6818
Cross 17G | 120 | 0 | 0.002009 | -0.072 | 2.0462 | -2.0462
Cross 17G | 144 | 0 | 0.002009 | -0.12 | 3.4106 | -3.4106
Cross 17G | 168 | 0 | 0.002009 | -0.169 | 4.775 | -4.775
Girder 1L | 0 | -0.454 | -0.002539 | -0.000106 | 0.0863 | -0.1322
Girder 1L | 120.063 | -0.454 | -0.002539 | 0.305 | 0.0651 | -0.111
Girder 1L | 120.063 | -0.418 | -0.002538 | 0.305 | 0.1811 | -0.2234
Girder 1L | 206.857 | -0.418 | -0.002538 | 0.525 | 0.1852 | -0.2275
Girder 1L | 240.125 | -0.418 | -0.002538 | 0.609 | 0.1868 | -0.2291
Girder 1L | 240.125 | -0.379 | -0.002222 | 0.609 | 0.3132 | -0.3515
Girder 1L | 360.188 | -0.379 | -0.002222 | 0.876 | 0.3023 | -0.3406
Girder 1L | 360.188 | -0.335 | 0.014 | 0.876 | 0.4443 | -0.4782
Girder 1L | 413.713 | -0.335 | 0.014 | 0.15 | 0.4999 | -0.5338
Girder 1R | 0 | 0.452 | 0.00264 | 0.000106 | 0.1321 | -0.0864
Girder 1R | 0.1 | 0.452 | 0.00264 | -0.000158 | 0.132 | -0.0864
Girder 1R | 0.1 | 0.452 | 0.00264 | -0.000158 | 0.132 | -0.0864
Girder 1R | 103.478 | 0.452 | 0.00264 | -0.273 | 0.1168 | -0.0711
Girder 1R | 103.478 | 0.452 | 0.00264 | -0.273 | 0.1168 | -0.0711
Girder 1R | 120.063 | 0.452 | 0.00264 | -0.317 | 0.1168 | -0.0711
Girder 1R | 120.063 | 0.416 | 0.002639 | -0.317 | 0.2291 | -0.1871
Girder 1R | 206.857 | 0.416 | 0.002639 | -0.546 | 0.2205 | -0.1785
Girder 1R | 206.857 | 0.416 | 0.002639 | -0.546 | 0.2205 | -0.1785
Girder 1R | 240.125 | 0.416 | 0.002639 | -0.634 | 0.2221 | -0.1801
Girder 1R | 240.125 | 0.377 | 0.002322 | -0.634 | 0.3445 | -0.3064
Girder 1R | 310.235 | 0.377 | 0.002322 | -0.796 | 0.3657 | -0.3276
Girder 1R | 310.235 | 0.377 | 0.002322 | -0.796 | 0.3657 | -0.3276
Girder 1R | 360.188 | 0.377 | 0.002322 | -0.912 | 0.388 | -0.3499
Girder 1R | 360.188 | 0.333 | -0.013 | -0.912 | 0.5258 | -0.4922
Girder 1R | 413.613 | 0.333 | -0.013 | -0.193 | 0.4737 | -0.44
Girder 1R | 413.613 | 0.333 | -0.013 | -0.193 | 0.4737 | -0.44
Girder 1R | 413.713 | 0.333 | -0.013 | -0.191 | 0.4736 | -0.4399
Girder 2L | 0 | 0.192 | 0.082 | 2.8 | 0.5578 | -0.5384
Girder 2L | 66.537 | 0.192 | 0.082 | -2.672 | 0.7184 | -0.699
Girder 2L | 66.537 | 0.237 | 0.001627 | -2.672 | 0.5874 | -0.5634
Girder 2L | 186.599 | 0.237 | 0.001627 | -2.867 | 0.6544 | -0.6305
Girder 2L | 186.599 | 0.271 | -0.024 | -2.867 | 0.551 | -0.5236
Girder 2L | 306.662 | 0.271 | -0.024 | 0.05 | 0.5984 | -0.571
Girder 2L | 306.662 | 0.295 | -0.02 | 0.05 | 0.5226 | -0.4927
Girder 2L | 426.724 | 0.295 | -0.02 | 2.418 | 0.6131 | -0.5833
Girder 2L | 426.724 | 0.31 | 0.0005166 | 2.418 | 0.5647 | -0.5334
Girder 2L | 546.787 | 0.31 | 0.0005166 | 2.356 | 0.6072 | -0.5759
Girder 2L | 546.787 | 0.316 | 0.019 | 2.356 | 0.5864 | -0.5545
Girder 2L | 591.22 | 0.316 | 0.019 | 1.506 | 0.5845 | -0.5526
Girder 2L | 666.85 | 0.316 | 0.019 | 0.06 | 0.5812 | -0.5493
Girder 2L | 666.85 | 0.314 | -0.003595 | 0.06 | 0.5887 | -0.557
Girder 2L | 786.912 | 0.314 | -0.003595 | 0.492 | 0.6012 | -0.5694
Girder 2L | 786.912 | 0.302 | 0.007361 | 0.492 | 0.638 | -0.6075
Girder 2L | 906.975 | 0.302 | 0.007361 | -0.392 | 0.6277 | -0.5972
Girder 2L | 906.975 | 0.28 | 0.014 | -0.391 | 0.6959 | -0.6676
Girder 2L | 1027.037 | 0.28 | 0.014 | -2.099 | 0.6835 | -0.6552
Girder 2L | 1027.037 | 0.249 | -0.021 | -2.099 | 0.7857 | -0.7605
Girder 2L | 1147.1 | 0.249 | -0.021 | 0.38 | 0.7514 | -0.7263
Girder 2L | 1147.1 | 0.207 | -0.094 | 0.38 | 0.8929 | -0.8721
Girder 2L | 1182.44 | 0.207 | -0.094 | 3.693 | 0.8124 | -0.7915
Girder 2R | 0 | -0.19 | -0.089 | -3.025 | 0.6909 | -0.7101
Girder 2R | 66.537 | -0.19 | -0.089 | 2.927 | 0.6483 | -0.6675
Girder 2R | 66.537 | -0.235 | 7.121e-05 | 2.927 | 0.513 | -0.5368
Girder 2R | 118.324 | -0.235 | 7.121e-05 | 2.923 | 0.5719 | -0.5957
Girder 2R | 118.324 | -0.235 | 7.121e-05 | 2.923 | 0.5719 | -0.5957
Girder 2R | 186.6 | -0.235 | 7.121e-05 | 2.918 | 0.6397 | -0.6635
Girder 2R | 186.6 | -0.269 | 0.025 | 2.918 | 0.5327 | -0.5599
Girder 2R | 236.548 | -0.269 | 0.025 | 1.665 | 0.5498 | -0.5771
Girder 2R | 236.548 | -0.269 | 0.025 | 1.665 | 0.5498 | -0.5771
Girder 2R | 306.662 | -0.269 | 0.025 | -0.095 | 0.5662 | -0.5934
Girder 2R | 306.662 | -0.293 | 0.02 | -0.094 | 0.488 | -0.5176
Girder 2R | 354.772 | -0.293 | 0.02 | -1.051 | 0.5298 | -0.5595
Girder 2R | 354.772 | -0.293 | 0.02 | -1.051 | 0.5298 | -0.5595
Girder 2R | 426.725 | -0.293 | 0.02 | -2.481 | 0.5819 | -0.6115
Girder 2R | 426.725 | -0.308 | -0.0004762 | -2.481 | 0.532 | -0.5631
Girder 2R | 472.996 | -0.308 | -0.0004762 | -2.459 | 0.5523 | -0.5834
Girder 2R | 472.996 | -0.308 | -0.0004762 | -2.459 | 0.5523 | -0.5834
Girder 2R | 546.787 | -0.308 | -0.0004762 | -2.424 | 0.5739 | -0.605
Girder 2R | 546.787 | -0.314 | -0.019 | -2.424 | 0.5524 | -0.5842
Girder 2R | 591.221 | -0.314 | -0.019 | -1.57 | 0.5546 | -0.5863
Girder 2R | 591.221 | -0.314 | -0.019 | -1.57 | 0.5546 | -0.5863
Girder 2R | 666.85 | -0.314 | -0.019 | -0.117 | 0.5471 | -0.5789
Girder 2R | 666.85 | -0.312 | 0.003357 | -0.117 | 0.5548 | -0.5864
Girder 2R | 709.445 | -0.312 | 0.003357 | -0.26 | 0.5633 | -0.5949
Girder 2R | 709.445 | -0.312 | 0.003357 | -0.26 | 0.5633 | -0.5949
Girder 2R | 786.912 | -0.312 | 0.003357 | -0.52 | 0.5675 | -0.5991
Girder 2R | 786.912 | -0.3 | -0.00778 | -0.52 | 0.6056 | -0.636
Girder 2R | 827.669 | -0.3 | -0.00778 | -0.203 | 0.6012 | -0.6316
Girder 2R | 827.669 | -0.3 | -0.00778 | -0.203 | 0.6012 | -0.6316
Girder 2R | 906.975 | -0.3 | -0.00778 | 0.414 | 0.5921 | -0.6224
Girder 2R | 906.975 | -0.278 | -0.015 | 0.413 | 0.6625 | -0.6906
Girder 2R | 945.893 | -0.278 | -0.015 | 1.003 | 0.6674 | -0.6955
Girder 2R | 945.893 | -0.278 | -0.015 | 1.003 | 0.6674 | -0.6955
Girder 2R | 1027.037 | -0.278 | -0.015 | 2.231 | 0.6657 | -0.6938
Girder 2R | 1027.037 | -0.247 | 0.021 | 2.231 | 0.7711 | -0.796
Girder 2R | 1064.117 | -0.247 | 0.021 | 1.438 | 0.7396 | -0.7645
Girder 2R | 1064.117 | -0.247 | 0.021 | 1.438 | 0.7396 | -0.7645
Girder 2R | 1147.1 | -0.247 | 0.021 | -0.336 | 0.6659 | -0.6909
Girder 2R | 1147.1 | -0.205 | 0.103 | -0.336 | 0.8113 | -0.8321
Girder 2R | 1182.441 | -0.205 | 0.103 | -3.971 | 0.951 | -0.9717
Girder 3L | 0 | -0.432 | -0.008391 | -0.467 | 0.6508 | -0.6945
Girder 3L | 84.722 | -0.432 | -0.008391 | 0.244 | 0.3857 | -0.4294
Girder 3L | 84.722 | -0.487 | 0.0009077 | 0.244 | 0.5583 | -0.6076
Girder 3L | 162.424 | -0.487 | 0.0009077 | 0.174 | 0.2435 | -0.2927
Girder 3L | 204.784 | -0.487 | 0.0009077 | 0.135 | 0.0718 | -0.1211
Girder 3L | 204.784 | -0.547 | 0.001126 | 0.135 | 0.2608 | -0.3162
Girder 3L | 324.847 | -0.547 | 0.001126 | -6.601e-05 | 0.1669 | -0.2223
Girder 3R | 0 | 0.429 | 0.008159 | 0.392 | 0.7693 | -0.726
Girder 3R | 0.1 | 0.429 | 0.008159 | 0.391 | 0.7689 | -0.7255
Girder 3R | 0.1 | 0.429 | 0.008159 | 0.391 | 0.7689 | -0.7255
Girder 3R | 84.721 | 0.429 | 0.008159 | -0.299 | 0.3943 | -0.351
Girder 3R | 84.721 | 0.484 | -0.001137 | -0.299 | 0.5727 | -0.5238
Girder 3R | 108.316 | 0.484 | -0.001137 | -0.272 | 0.4875 | -0.4386
Girder 3R | 108.316 | 0.484 | -0.001137 | -0.272 | 0.4875 | -0.4386
Girder 3R | 162.423 | 0.484 | -0.001137 | -0.211 | 0.2869 | -0.238
Girder 3R | 204.784 | 0.484 | -0.001137 | -0.163 | 0.1249 | -0.076
Girder 3R | 204.784 | 0.544 | -0.001357 | -0.163 | 0.3199 | -0.2649
Girder 3R | 216.531 | 0.544 | -0.001357 | -0.147 | 0.2738 | -0.2188
Girder 3R | 216.531 | 0.544 | -0.001357 | -0.147 | 0.2738 | -0.2188
Girder 3R | 324.747 | 0.544 | -0.001357 | -4.523e-05 | 0.2217 | -0.1667
Girder 3R | 324.747 | 0.544 | -0.001357 | -4.523e-05 | 0.2217 | -0.1667
Girder 3R | 324.847 | 0.544 | -0.001357 | 9.043e-05 | 0.2221 | -0.1671

## Cross Beams - Dead Load
TABLE: Dead Load (For the Cross Beams) | [6 empty] | Frame | Max P | Min P | Max V2 | Min V2 | Max M3 | Min M3 | Max Stress | Min Stress
Frame | Station | P | V2 | M3 | S11Max | S11Min | Text | Kip | Kip | Kip | Kip | Kip-ft | Kip-ft | KSI | KSI
Text | in | Kip | Kip | Kip-in | Kip/in2 | Kip/in2 | Cross 1G | 0 | 0.002927 | 0 | 0 | 0 | 0 | 0 | 0 | Frame | Max P | Min P | Max V2 | Min V2 | Max M3 | Min M3 | Max Stress | Min Stress
Arch 1L | 0 | -9.362 | -0.146 | -5.329e-15 | -0.4015 | -0.4015 | Cross 2G | 4.278e-07 | -0.073 | -5.329e-15 | -5.329e-15 | -0.4015 | -0.4015 | -0.4015 | 0 | Text | Kip | Kip | Kip | Kip | Kip-ft | Kip-ft | KSI | KSI
Arch 1L | 87.508 | -9.303 | -0.073 | 9.579 | -0.2537 | -0.5443 | Cross 3G | 0 | -0.073 | 9.579 | -5.329e-15 | -0.2537 | -0.4015 | -0.4015 | 0 | Cross G | 0.073 | -0.073 | 75.927 | -14.191 | 0.7613 | -0.4018 | 0 | 0
Arch 1L | 175.016 | -9.245 | 2.413e-05 | 12.771 | -0.2028 | -0.5902 | Cross 4G | 0.007538 | -0.073 | 12.771 | -5.329e-15 | -0.2028 | -0.4015 | -0.4015 | 0 | Cross A | 0.073 | -0.073 | 2.693 | -41.833 | 0.3068 | -0.3084 | -0.3205 | 0
Arch 1R | 0 | -9.369 | -0.134 | 0 | -0.4018 | -0.4018 | Cross 5G | 0.008766 | -0.052 | 12.771 | 0 | -0.2028 | -0.4018 | -0.4018 | 0
Arch 1R | 87.508 | -9.31 | -0.061 | 8.53 | -0.2699 | -0.5287 | Cross 6G | 0.008512 | -0.031 | 12.771 | 0 | -0.2028 | -0.4018 | -0.4018 | 0
Arch 1R | 175.016 | -9.252 | 0.012 | 10.673 | -0.2349 | -0.5586 | Cross 7G | 0.007517 | -0.01 | 10.673 | 0 | -0.2349 | -0.4018 | -0.4018 | 0
Arch 2L | 0 | -9.118 | -1.501 | 12.804 | -0.1969 | -0.5852 | Cross 8G | 0.007276 | 0.01 | 12.804 | 8.53 | -0.1969 | -0.2699 | -0.5287 | 0
Arch 2L | 21.315 | -9.106 | -1.481 | 44.577 | 0.2855 | -1.0666 | Cross 9G | 0.008266 | 0.031 | 44.577 | 10.673 | 0.2855 | -0.2349 | -0.5586 | 0
Arch 2L | 42.63 | -9.095 | -1.461 | 75.927 | 0.7613 | -1.5415 | Cross 10G | 0.073 | -0.008419 | 75.927 | 12.804 | 0.7613 | -0.1969 | -0.5852 | 0
Arch 2R | 0 | -9.125 | -1.489 | 10.64 | -0.23 | -0.5527 | Cross 11G | 0.008108 | -0.008419 | 75.927 | 10.64 | 0.7613 | -0.23 | -0.5527 | 0
Arch 2R | 21.315 | -9.114 | -1.469 | 42.164 | 0.2485 | -1.0303 | Cross 12G | 0.073 | -0.008419 | 75.927 | 10.64 | 0.7613 | -0.23 | -0.5527 | 0
Arch 2R | 42.63 | -9.103 | -1.449 | 73.265 | 0.7207 | -1.5014 | Cross 13G | 0.008412 | -0.006058 | 73.265 | 10.64 | 0.7207 | -0.23 | -0.5527 | 0
Arch 3L | 0 | -8.058 | -0.116 | -14.191 | -0.1304 | -0.5608 | Cross 14G | 0.073 | -0.003697 | 73.265 | -14.191 | 0.7207 | -0.1304 | -0.5608 | 0
Arch 3L | 66.193 | -8.024 | -0.054 | -8.58 | -0.214 | -0.4742 | Cross 15G | 0 | -0.001336 | 73.265 | -14.191 | 0.7207 | -0.214 | -0.4742 | 0
Arch 3L | 76.356 | -8.018 | -0.044 | -8.08 | -0.2213 | -0.4664 | Cross 16G | 0.00715 | 0.001025 | -8.08 | -14.191 | -0.1304 | -0.2213 | -0.4664 | 0
Arch 3L | 76.356 | -7.668 | 0.576 | -8.08 | -0.2063 | -0.4514 | Cross 17G | 0.073 | 0.003386 | -8.08 | -8.58 | -0.2063 | -0.2213 | -0.4514 | 0
Arch 3L | 132.387 | -7.639 | 0.629 | -41.833 | 0.3068 | -0.962 | Cross 1A | 0 | -0.073 | -8.08 | -41.833 | 0.3068 | -0.2213 | -0.4514 | 0
Arch 3R | 0 | -8.037 | -0.121 | -13.148 | -0.1453 | -0.5441 | Cross 2A | 0 | -0.073 | -8.08 | -41.833 | 0.3068 | -0.2063 | -0.4514 | 0
Arch 3R | 66.194 | -8.002 | -0.059 | -7.209 | -0.2339 | -0.4525 | Cross 3A | 0 | -0.073 | -7.209 | -41.833 | 0.3068 | -0.2339 | -0.4525 | 0
Arch 3R | 76.356 | -7.997 | -0.049 | -6.659 | -0.242 | -0.444 | Cross 4A | 0 | -0.052 | -6.659 | -13.148 | -0.1453 | -0.242 | -0.444 | 0
Arch 3R | 76.356 | -7.64 | 0.583 | -6.659 | -0.2267 | -0.4286 | Cross 5A | 0.073 | -0.031 | -6.659 | -7.209 | -0.2267 | -0.242 | -0.4286 | 0
Arch 3R | 132.387 | -7.61 | 0.636 | -40.813 | 0.2925 | -0.9453 | Cross 6A | 0.073 | -0.01 | -6.659 | -40.813 | 0.2925 | -0.242 | -0.4286 | 0
Arch 4L | 0 | -7.639 | -0.625 | -41.833 | 0.3068 | -0.962 | Cross 7A | 0.073 | 0.01 | -6.659 | -41.833 | 0.3068 | -0.2267 | -0.4286 | 0
Arch 4L | 75.792 | -7.611 | -0.549 | 2.671 | -0.2859 | -0.3669 | Cross 8A | 0.073 | 0.031 | 2.671 | -41.833 | 0.3068 | -0.2859 | -0.3669 | 0
Arch 4L | 75.792 | -7.337 | 0.201 | 2.693 | -0.2738 | -0.3555 | Cross 9A | 0.073 | -0.008116 | 2.693 | -41.833 | 0.3068 | -0.2859 | -0.3555 | 0
Arch 4L | 87.508 | -7.333 | 0.213 | 0.267 | -0.3084 | -0.3205 | Cross 10A | 0.007649 | -0.008116 | 2.693 | 0.267 | -0.2738 | -0.3084 | -0.3205 | 0
Arch 4L | 175.016 | -7.3 | 0.301 | -22.221 | 0.0239 | -0.6501
Arch 4R | 0 | -7.612 | -0.614 | -40.813 | 0.2925 | -0.9454
Arch 4R | 75.792 | -7.584 | -0.537 | 2.802 | -0.2828 | -0.3678
Arch 4R | 75.792 | -7.316 | 0.2 | 2.78 | -0.2716 | -0.3559
Arch 4R | 87.508 | -7.312 | 0.211 | 0.372 | -0.3068 | -0.3204
Arch 4R | 175.016 | -7.279 | 0.299 | -21.985 | 0.0212 | -0.6456
Arch 5L | 0 | -7.252 | -0.893 | -22.221 | 0.026 | -0.648
Arch 5L | 27.258 | -7.246 | -0.865 | 1.737 | -0.2845 | -0.3371
Arch 5L | 27.258 | -7.108 | -0.13 | 1.753 | -0.2783 | -0.3314
Arch 5L | 87.508 | -7.096 | -0.067 | 7.697 | -0.1876 | -0.4211
Arch 5L | 149.367 | -7.084 | -0.001878 | 9.826 | -0.1548 | -0.4528
Arch 5L | 149.367 | -6.951 | 0.707 | 9.835 | -0.1489 | -0.4472
Arch 5L | 175.016 | -6.945 | 0.734 | -8.65 | -0.1667 | -0.4291
Arch 5R | 0 | -7.231 | -0.891 | -21.985 | 0.0233 | -0.6435
Arch 5R | 27.258 | -7.225 | -0.862 | 1.915 | -0.2808 | -0.3389
Arch 5R | 27.258 | -7.088 | -0.131 | 1.899 | -0.2752 | -0.3328
Arch 5R | 87.508 | -7.076 | -0.068 | 7.901 | -0.1837 | -0.4233
Arch 5R | 149.367 | -7.064 | -0.002849 | 10.09 | -0.1499 | -0.456
Arch 5R | 149.367 | -6.93 | 0.705 | 10.08 | -0.1444 | -0.4501
Arch 5R | 175.016 | -6.925 | 0.732 | -8.342 | -0.1705 | -0.4235
Arch 6L | 0 | -6.972 | -0.408 | -8.65 | -0.1678 | -0.4302
Arch 6L | 87.508 | -6.97 | -0.314 | 22.964 | 0.0493 | -0.6472
Arch 6L | 94.818 | -6.97 | -0.307 | 25.234 | 0.0837 | -0.6816
Arch 6L | 94.818 | -6.955 | 0.375 | 25.235 | 0.0844 | -0.681
Arch 6L | 175.017 | -6.953 | 0.46 | -8.248 | -0.1731 | -0.4233
Arch 6R | 0 | -6.952 | -0.407 | -8.342 | -0.1717 | -0.4247
Arch 6R | 87.508 | -6.95 | -0.314 | 23.197 | 0.0537 | -0.6498
Arch 6R | 94.818 | -6.95 | -0.306 | 25.461 | 0.0881 | -0.6842
Arch 6R | 94.818 | -6.934 | 0.373 | 25.459 | 0.0887 | -0.6835
Arch 6R | 175.017 | -6.932 | 0.459 | -7.919 | -0.1772 | -0.4174
Arch 7L | 0 | -6.935 | -0.679 | -8.248 | -0.1723 | -0.4225
Arch 7L | 40.222 | -6.941 | -0.637 | 18.221 | -0.0214 | -0.574
Arch 7L | 40.222 | -7.04 | 0.063 | 18.221 | -0.0256 | -0.5783
Arch 7L | 87.508 | -7.048 | 0.113 | 14.079 | -0.0888 | -0.5158
Arch 7L | 161.433 | -7.059 | 0.191 | 2.854 | -0.2595 | -0.346
Arch 7L | 161.433 | -7.164 | 0.93 | 2.841 | -0.2642 | -0.3503
Arch 7L | 175.017 | -7.166 | 0.945 | -9.896 | -0.1573 | -0.4574
Arch 7R | 0 | -6.915 | -0.677 | -7.919 | -0.1765 | -0.4166
Arch 7R | 40.222 | -6.921 | -0.635 | 18.469 | -0.0167 | -0.5769
Arch 7R | 40.222 | -7.02 | 0.064 | 18.469 | -0.021 | -0.5812
Arch 7R | 87.508 | -7.027 | 0.114 | 14.277 | -0.0849 | -0.5179
Arch 7R | 161.433 | -7.038 | 0.192 | 2.974 | -0.2568 | -0.347
Arch 7R | 161.433 | -7.143 | 0.929 | 2.987 | -0.2611 | -0.3517
Arch 7R | 175.017 | -7.145 | 0.944 | -9.737 | -0.1588 | -0.4541
Arch 8L | 0 | -7.224 | -0.236 | -9.896 | -0.1598 | -0.4599
Arch 8L | 87.508 | -7.252 | -0.147 | 6.842 | -0.2073 | -0.4148
Arch 8L | 111.714 | -7.26 | -0.122 | 10.091 | -0.1584 | -0.4644
Arch 8L | 111.714 | -7.489 | 0.603 | 10.077 | -0.1684 | -0.474
Arch 8L | 175.015 | -7.509 | 0.668 | -30.145 | 0.1351 | -0.7792
Arch 8R | 0 | -7.204 | -0.234 | -9.737 | -0.1613 | -0.4566
Arch 8R | 87.508 | -7.232 | -0.144 | 6.789 | -0.2072 | -0.4131
Arch 8R | 111.714 | -7.24 | -0.119 | 9.98 | -0.1592 | -0.4618
Arch 8R | 111.714 | -7.467 | 0.604 | 9.993 | -0.1687 | -0.4718
Arch 8R | 175.015 | -7.488 | 0.668 | -30.263 | 0.1378 | -0.7801
Arch 9L | 0 | -7.518 | -0.566 | -30.145 | 0.1347 | -0.7796
Arch 9L | 66.841 | -7.55 | -0.502 | 5.525 | -0.24 | -0.4076
Arch 9L | 66.841 | -7.928 | 0.244 | 5.518 | -0.2563 | -0.4237
Arch 9L | 87.508 | -7.938 | 0.264 | 0.266 | -0.3333 | -0.3476
Arch 9L | 175.017 | -7.981 | 0.348 | -26.493 | 0.0595 | -0.744
Arch 9R | 0 | -7.496 | -0.562 | -30.263 | 0.1374 | -0.7804
Arch 9R | 66.841 | -7.529 | -0.498 | 5.139 | -0.245 | -0.4008
Arch 9R | 66.841 | -7.905 | 0.246 | 5.147 | -0.261 | -0.4171
Arch 9R | 87.508 | -7.915 | 0.266 | -0.148 | -0.3345 | -0.3445
Arch 9R | 175.017 | -7.958 | 0.35 | -27.089 | 0.0695 | -0.7521
Arch 10L | 0 | -7.93 | -0.958 | -26.493 | 0.0616 | -0.7419
Arch 10L | 29.147 | -7.949 | -0.933 | 1.071 | -0.3247 | -0.3572
Arch 10L | 29.147 | -8.37 | -0.358 | 1.071 | -0.3427 | -0.3752
Arch 10L | 36.475 | -8.375 | -0.352 | 3.674 | -0.3035 | -0.4149
Arch 10L | 72.949 | -8.398 | -0.321 | 15.943 | -0.1184 | -0.6019
Arch 10R | 0 | -7.908 | -0.953 | -27.089 | 0.0716 | -0.75
Arch 10R | 29.147 | -7.927 | -0.927 | 0.308 | -0.332 | -0.3479
Arch 10R | 29.147 | -8.36 | -0.337 | 0.308 | -0.3506 | -0.3665
Arch 10R | 36.475 | -8.364 | -0.331 | 2.753 | -0.317 | -0.4005
Arch 10R | 72.95 | -8.387 | -0.299 | 14.238 | -0.1438 | -0.5756
Arch 11L | 0 | -8.344 | 1.043 | 78.735 | 0.8362 | -1.5518
Arch 11L | 51.034 | -8.376 | 1.087 | 24.362 | 0.0102 | -0.7287
Arch 11L | 102.068 | -8.408 | 1.132 | -32.259 | 0.1286 | -0.8498
Arch 11R | 0 | -8.355 | 1.029 | 74.914 | 0.7777 | -1.4944
Arch 11R | 51.034 | -8.387 | 1.073 | 21.259 | -0.0373 | -0.6821
Arch 11R | 102.067 | -8.419 | 1.117 | -34.644 | 0.1643 | -0.8864
Arch 12L | 0 | -8.486 | -0.25 | -32.279 | 0.1256 | -0.8534
Arch 12L | 87.508 | -8.553 | -0.184 | -13.274 | -0.1655 | -0.5681
Arch 12L | 175.016 | -8.62 | -0.119 | -1.432e-14 | -0.3697 | -0.3697
Arch 12R | 0 | -8.495 | -0.263 | -34.624 | 0.1607 | -0.8894
Arch 12R | 87.508 | -8.562 | -0.198 | -14.446 | -0.1481 | -0.5863
Arch 12R | 175.016 | -8.629 | -0.132 | 1.665e-15 | -0.3701 | -0.3701
Cable 1L | 0 | 0.713 | 0 | 0 | 0.9074 | 0.9074
Cable 1L | 19.833 | 0.713 | 0 | 0 | 0.9074 | 0.9074
Cable 1L | 39.667 | 0.713 | 0 | 0 | 0.9074 | 0.9074
Cable 1R | 0 | 0.727 | 0 | 0 | 0.9252 | 0.9252
Cable 1R | 19.834 | 0.727 | 0 | 0 | 0.9252 | 0.9252
Cable 1R | 39.667 | 0.727 | 0 | 0 | 0.9252 | 0.9252
Cable 2L | 0 | 0.791 | 0 | 0 | 1.0071 | 1.0071
Cable 2L | 48.527 | 0.791 | 0 | 0 | 1.0071 | 1.0071
Cable 2L | 97.054 | 0.791 | 0 | 0 | 1.0071 | 1.0071
Cable 2R | 0 | 0.776 | 0 | 0 | 0.9878 | 0.9878
Cable 2R | 48.527 | 0.776 | 0 | 0 | 0.9878 | 0.9878
Cable 2R | 97.055 | 0.776 | 0 | 0 | 0.9878 | 0.9878
Cable 3L | 0 | 0.739 | 0 | 0 | 0.9405 | 0.9405
Cable 3L | 69.993 | 0.739 | 0 | 0 | 0.9405 | 0.9405
Cable 3L | 139.987 | 0.739 | 0 | 0 | 0.9405 | 0.9405
Cable 3R | 0 | 0.736 | 0 | 0 | 0.9373 | 0.9373
Cable 3R | 69.994 | 0.736 | 0 | 0 | 0.9373 | 0.9373
Cable 3R | 139.987 | 0.736 | 0 | 0 | 0.9373 | 0.9373
Cable 4L | 0 | 0.713 | 0 | 0 | 0.9072 | 0.9072
Cable 4L | 83.229 | 0.713 | 0 | 0 | 0.9072 | 0.9072
Cable 4L | 166.458 | 0.713 | 0 | 0 | 0.9072 | 0.9072
Cable 4R | 0 | 0.712 | 0 | 0 | 0.9072 | 0.9072
Cable 4R | 83.229 | 0.712 | 0 | 0 | 0.9072 | 0.9072
Cable 4R | 166.458 | 0.712 | 0 | 0 | 0.9072 | 0.9072
Cable 5L | 0 | 0.672 | 0 | 0 | 0.8557 | 0.8557
Cable 5L | 88.598 | 0.672 | 0 | 0 | 0.8557 | 0.8557
Cable 5L | 177.197 | 0.672 | 0 | 0 | 0.8557 | 0.8557
Cable 5R | 0 | 0.672 | 0 | 0 | 0.8555 | 0.8555
Cable 5R | 88.598 | 0.672 | 0 | 0 | 0.8555 | 0.8555
Cable 5R | 177.197 | 0.672 | 0 | 0 | 0.8555 | 0.8555
Cable 6L | 0 | 0.706 | -4.278e-07 | 0 | 0.8993 | 0.8993
Cable 6L | 2.986 | 0.706 | -4.278e-07 | 1.277e-06 | 1.0759 | 0.7226
Cable 6L | 2.986 | 0.698 | 3.03e-08 | 5.279e-06 | 0.8988 | 0.8787
Cable 6L | 88.597 | 0.698 | 3.03e-08 | 2.685e-06 | 0.8939 | 0.8837
Cable 6L | 177.193 | 0.698 | 3.03e-08 | -1.01e-19 | 0.8888 | 0.8888
Cable 6R | 0 | 0.705 | 4.278e-07 | 0 | 0.898 | 0.898
Cable 6R | 2.986 | 0.705 | 4.278e-07 | -1.277e-06 | 1.0746 | 0.7214
Cable 6R | 2.986 | 0.697 | -3.03e-08 | -5.279e-06 | 0.8945 | 0.8805
Cable 6R | 88.597 | 0.697 | -3.03e-08 | -2.685e-06 | 0.8911 | 0.884
Cable 6R | 177.193 | 0.697 | -3.03e-08 | -8.417e-20 | 0.8875 | 0.8875
Cable 7L | 0 | 0.738 | 0 | 0 | 0.94 | 0.94
Cable 7L | 81.992 | 0.738 | 0 | 0 | 0.94 | 0.94
Cable 7L | 163.984 | 0.738 | 0 | 0 | 0.94 | 0.94
Cable 7R | 0 | 0.737 | 0 | 0 | 0.9389 | 0.9389
Cable 7R | 81.992 | 0.737 | 0 | 0 | 0.9389 | 0.9389
Cable 7R | 163.984 | 0.737 | 0 | 0 | 0.9389 | 0.9389
Cable 8L | 0 | 0.752 | 0 | 0 | 0.9571 | 0.9571
Cable 8L | 66.187 | 0.752 | 0 | 0 | 0.9571 | 0.9571
Cable 8L | 132.374 | 0.752 | 0 | 0 | 0.9571 | 0.9571
Cable 8R | 0 | 0.75 | 0 | 0 | 0.9549 | 0.9549
Cable 8R | 66.187 | 0.75 | 0 | 0 | 0.9549 | 0.9549
Cable 8R | 132.374 | 0.75 | 0 | 0 | 0.9549 | 0.9549
Cable 9L | 0 | 0.828 | 0 | 0 | 1.0546 | 1.0546
Cable 9L | 43.508 | 0.828 | 0 | 0 | 1.0546 | 1.0546
Cable 9L | 87.017 | 0.828 | 0 | 0 | 1.0546 | 1.0546
Cable 9R | 0 | 0.826 | 0 | 0 | 1.0511 | 1.0511
Cable 9R | 43.508 | 0.826 | 0 | 0 | 1.0511 | 1.0511
Cable 9R | 87.017 | 0.826 | 0 | 0 | 1.0511 | 1.0511
Cross 1A | 0 | 0.015 | -0.00899 | -0.224 | 0.0331 | -0.0287
Cross 1A | 24 | 0.015 | -0.006629 | -0.036 | 0.011 | -0.0066
Cross 1A | 48 | 0.015 | -0.004268 | 0.094 | 0.0159 | -0.0116
Cross 1A | 72 | 0.015 | -0.001907 | 0.168 | 0.0254 | -0.0211
Cross 1A | 96 | 0.015 | 0.0004545 | 0.186 | 0.0278 | -0.0235
Cross 1A | 120 | 0.015 | 0.002816 | 0.147 | 0.0224 | -0.0181
Cross 1A | 144 | 0.015 | 0.005177 | 0.051 | 0.0092 | -0.0048
Cross 1A | 168 | 0.015 | 0.007538 | -0.102 | 0.0162 | -0.0119
Cross 1G | 0 | 0 | -0.073 | -0.001876 | 0.0049 | -0.0049
Cross 1G | 24 | 0 | -0.052 | 1.503 | 0.2938 | -0.2938
Cross 1G | 48 | 0 | -0.031 | 2.506 | 0.4872 | -0.4872
Cross 1G | 72 | 0 | -0.01 | 3.008 | 0.5843 | -0.5843
Cross 1G | 96 | 0 | 0.01 | 3.009 | 0.5853 | -0.5853
Cross 1G | 120 | 0 | 0.031 | 2.508 | 0.49 | -0.49
Cross 1G | 144 | 0 | 0.052 | 1.505 | 0.2985 | -0.2985
Cross 1G | 168 | 0 | 0.073 | 0.001241 | 0.0108 | -0.0108
Cross 2A | 0 | -0.004915 | -0.007762 | -0.101 | 0.0153 | -0.0167
Cross 2A | 24 | -0.004915 | -0.005401 | 0.057 | 0.0103 | -0.0117
Cross 2A | 48 | -0.004915 | -0.00304 | 0.158 | 0.0211 | -0.0225
Cross 2A | 72 | -0.004915 | -0.0006785 | 0.203 | 0.0273 | -0.0287
Cross 2A | 96 | -0.004915 | 0.001683 | 0.191 | 0.0256 | -0.027
Cross 2A | 120 | -0.004915 | 0.004044 | 0.122 | 0.0161 | -0.0175
Cross 2A | 144 | -0.004915 | 0.006405 | -0.003492 | 0.002 | -0.0034
Cross 2A | 168 | -0.004915 | 0.008766 | -0.186 | 0.0249 | -0.0263
Cross 2G | 0 | -0.0003289 | -0.073 | -0.0002002 | 0.0047 | -0.0049
Cross 2G | 24 | -0.0003289 | -0.052 | 1.504 | 0.294 | -0.2942
Cross 2G | 48 | -0.0003289 | -0.031 | 2.507 | 0.4872 | -0.4874
Cross 2G | 72 | -0.0003289 | -0.01 | 3.008 | 0.5842 | -0.5844
Cross 2G | 96 | -0.0003289 | 0.01 | 3.008 | 0.585 | -0.5852
Cross 2G | 120 | -0.0003289 | 0.031 | 2.506 | 0.4896 | -0.4898
Cross 2G | 144 | -0.0003289 | 0.052 | 1.503 | 0.2979 | -0.2982
Cross 2G | 168 | -0.0003289 | 0.073 | -0.002071 | 0.0109 | -0.0111
Cross 3A | 0 | 0.00143 | -0.008016 | -0.104 | 0.0145 | -0.0141
Cross 3A | 24 | 0.00143 | -0.005655 | 0.061 | 0.0086 | -0.0082
Cross 3A | 48 | 0.00143 | -0.003294 | 0.168 | 0.0234 | -0.023
Cross 3A | 72 | 0.00143 | -0.0009324 | 0.219 | 0.0304 | -0.03
Cross 3A | 96 | 0.00143 | 0.001429 | 0.213 | 0.0296 | -0.0291
Cross 3A | 120 | 0.00143 | 0.00379 | 0.15 | 0.0209 | -0.0205
Cross 3A | 144 | 0.00143 | 0.006151 | 0.031 | 0.0059 | -0.0055
Cross 3A | 168 | 0.00143 | 0.008512 | -0.145 | 0.0202 | -0.0198
Cross 3G | 0 | 0.001968 | -0.073 | -0.013 | 0.008 | -0.0068
Cross 3G | 24 | 0.001968 | -0.052 | 1.491 | 0.2923 | -0.291
Cross 3G | 48 | 0.001968 | -0.031 | 2.493 | 0.4853 | -0.4841
Cross 3G | 72 | 0.001968 | -0.01 | 2.994 | 0.5822 | -0.5809
Cross 3G | 96 | 0.001968 | 0.01 | 2.994 | 0.5828 | -0.5815
Cross 3G | 120 | 0.001968 | 0.031 | 2.492 | 0.4872 | -0.4859
Cross 3G | 144 | 0.001968 | 0.052 | 1.488 | 0.2954 | -0.2941
Cross 3G | 168 | 0.001968 | 0.073 | -0.017 | 0.0137 | -0.0124
Cross 4A | 0 | -0.0007466 | -0.00901 | -0.177 | 0.0243 | -0.0245
Cross 4A | 24 | -0.0007466 | -0.006649 | 0.011 | 0.0021 | -0.0023
Cross 4A | 48 | -0.0007466 | -0.004288 | 0.143 | 0.0196 | -0.0198
Cross 4A | 72 | -0.0007466 | -0.001927 | 0.217 | 0.0299 | -0.0301
Cross 4A | 96 | -0.0007466 | 0.000434 | 0.235 | 0.0323 | -0.0326
Cross 4A | 120 | -0.0007466 | 0.002795 | 0.196 | 0.027 | -0.0272
Cross 4A | 144 | -0.0007466 | 0.005156 | 0.101 | 0.0138 | -0.014
Cross 4A | 168 | -0.0007466 | 0.007517 | -0.051 | 0.007 | -0.0072
Cross 4G | 0 | -0.023 | -0.073 | -0.247 | 0.0457 | -0.0608
Cross 4G | 24 | -0.023 | -0.052 | 1.258 | 0.2401 | -0.2553
Cross 4G | 48 | -0.023 | -0.031 | 2.26 | 0.433 | -0.4482
Cross 4G | 72 | -0.023 | -0.01 | 2.762 | 0.5297 | -0.5448
Cross 4G | 96 | -0.023 | 0.01 | 2.762 | 0.5302 | -0.5453
Cross 4G | 120 | -0.023 | 0.031 | 2.26 | 0.4344 | -0.4496
Cross 4G | 144 | -0.023 | 0.052 | 1.257 | 0.2424 | -0.2576
Cross 4G | 168 | -0.023 | 0.073 | -0.247 | 0.0492 | -0.0643
Cross 5A | 0 | -0.002612 | -0.009252 | -0.193 | 0.0263 | -0.027
Cross 5A | 24 | -0.002612 | -0.006891 | 0.0006489 | 1.997e-05 | -0.0007591
Cross 5A | 48 | -0.002612 | -0.00453 | 0.138 | 0.0186 | -0.0194
Cross 5A | 72 | -0.002612 | -0.002169 | 0.218 | 0.0297 | -0.0305
Cross 5A | 96 | -0.002612 | 0.0001924 | 0.242 | 0.033 | -0.0337
Cross 5A | 120 | -0.002612 | 0.002554 | 0.209 | 0.0285 | -0.0292
Cross 5A | 144 | -0.002612 | 0.004915 | 0.119 | 0.0161 | -0.0168
Cross 5A | 168 | -0.002612 | 0.007276 | -0.027 | 0.0034 | -0.0041
Cross 5G | 0 | 0.008888 | -0.073 | -0.2 | 0.0494 | -0.0436
Cross 5G | 24 | 0.008888 | -0.052 | 1.304 | 0.2609 | -0.2551
Cross 5G | 48 | 0.008888 | -0.031 | 2.305 | 0.4528 | -0.447
Cross 5G | 72 | 0.008888 | -0.01 | 2.806 | 0.5484 | -0.5427
Cross 5G | 96 | 0.008888 | 0.01 | 2.805 | 0.5479 | -0.5421
Cross 5G | 120 | 0.008888 | 0.031 | 2.302 | 0.4511 | -0.4454
Cross 5G | 144 | 0.008888 | 0.052 | 1.298 | 0.2582 | -0.2524
Cross 5G | 168 | 0.008888 | 0.073 | -0.208 | 0.0487 | -0.0429
Cross 6A | 0 | 0.005802 | -0.008262 | -0.018 | 0.0033 | -0.0017
Cross 6A | 24 | 0.005802 | -0.005901 | 0.152 | 0.0218 | -0.0201
Cross 6A | 48 | 0.005802 | -0.00354 | 0.265 | 0.0374 | -0.0358
Cross 6A | 72 | 0.005802 | -0.001179 | 0.322 | 0.0452 | -0.0436
Cross 6A | 96 | 0.005802 | 0.001182 | 0.322 | 0.0452 | -0.0436
Cross 6A | 120 | 0.005802 | 0.003543 | 0.265 | 0.0374 | -0.0358
Cross 6A | 144 | 0.005802 | 0.005905 | 0.152 | 0.0218 | -0.0201
Cross 6A | 168 | 0.005802 | 0.008266 | -0.018 | 0.0034 | -0.0017
Cross 6G | 0 | -0.0003749 | -0.073 | -0.012 | 0.0106 | -0.0109
Cross 6G | 24 | -0.0003749 | -0.052 | 1.493 | 0.2945 | -0.2947
Cross 6G | 48 | -0.0003749 | -0.031 | 2.495 | 0.4866 | -0.4868
Cross 6G | 72 | -0.0003749 | -0.01 | 2.997 | 0.5825 | -0.5828
Cross 6G | 96 | -0.0003749 | 0.01 | 2.996 | 0.5822 | -0.5824
Cross 6G | 120 | -0.0003749 | 0.031 | 2.495 | 0.4857 | -0.4859
Cross 6G | 144 | -0.0003749 | 0.052 | 1.492 | 0.2929 | -0.2932
Cross 6G | 168 | -0.0003749 | 0.073 | -0.013 | 0.0089 | -0.0092
Cross 7A | 0 | -0.007264 | -0.008879 | -0.17 | 0.0224 | -0.0245
Cross 7A | 24 | -0.007264 | -0.006518 | 0.015 | 0.0025 | -0.0046
Cross 7A | 48 | -0.007264 | -0.004157 | 0.143 | 0.0187 | -0.0208
Cross 7A | 72 | -0.007264 | -0.001796 | 0.215 | 0.0286 | -0.0306
Cross 7A | 96 | -0.007264 | 0.0005655 | 0.229 | 0.0306 | -0.0327
Cross 7A | 120 | -0.007264 | 0.002927 | 0.187 | 0.0248 | -0.0269
Cross 7A | 144 | -0.007264 | 0.005288 | 0.089 | 0.0112 | -0.0133
Cross 7A | 168 | -0.007264 | 0.007649 | -0.066 | 0.0081 | -0.0102
Cross 7G | 0 | 6.468e-05 | -0.073 | -0.001592 | 0.0087 | -0.0087
Cross 7G | 24 | 6.468e-05 | -0.052 | 1.503 | 0.2966 | -0.2965
Cross 7G | 48 | 6.468e-05 | -0.031 | 2.506 | 0.4888 | -0.4888
Cross 7G | 72 | 6.468e-05 | -0.01 | 3.008 | 0.5848 | -0.5848
Cross 7G | 96 | 6.468e-05 | 0.01 | 3.008 | 0.5847 | -0.5846
Cross 7G | 120 | 6.468e-05 | 0.031 | 2.507 | 0.4883 | -0.4882
Cross 7G | 144 | 6.468e-05 | 0.052 | 1.504 | 0.2956 | -0.2956
Cross 7G | 168 | 6.468e-05 | 0.073 | -0.0003778 | 0.0069 | -0.0069
Cross 8A | 0 | 0.005983 | -0.008419 | -0.142 | 0.0204 | -0.0187
Cross 8A | 24 | 0.005983 | -0.006058 | 0.032 | 0.0081 | -0.0064
Cross 8A | 48 | 0.005983 | -0.003697 | 0.149 | 0.0214 | -0.0197
Cross 8A | 72 | 0.005983 | -0.001336 | 0.21 | 0.0298 | -0.0281
Cross 8A | 96 | 0.005983 | 0.001025 | 0.213 | 0.0303 | -0.0286
Cross 8A | 120 | 0.005983 | 0.003386 | 0.16 | 0.023 | -0.0213
Cross 8A | 144 | 0.005983 | 0.005747 | 0.051 | 0.0086 | -0.0069
Cross 8A | 168 | 0.005983 | 0.008108 | -0.115 | 0.0168 | -0.0151
Cross 8G | 0 | -1.6e-05 | -0.073 | 0.0004291 | 0.0071 | -0.0072
Cross 8G | 24 | -1.6e-05 | -0.052 | 1.505 | 0.2959 | -0.2959
Cross 8G | 48 | -1.6e-05 | -0.031 | 2.507 | 0.4885 | -0.4885
Cross 8G | 72 | -1.6e-05 | -0.01 | 3.009 | 0.5848 | -0.5848
Cross 8G | 96 | -1.6e-05 | 0.01 | 3.008 | 0.5849 | -0.5849
Cross 8G | 120 | -1.6e-05 | 0.031 | 2.507 | 0.4888 | -0.4888
Cross 8G | 144 | -1.6e-05 | 0.052 | 1.504 | 0.2965 | -0.2965
Cross 8G | 168 | -1.6e-05 | 0.073 | -0.001052 | 0.0083 | -0.0084
Cross 9A | 0 | -0.008929 | -0.008116 | -0.134 | 0.0187 | -0.0212
Cross 9A | 24 | -0.008929 | -0.005755 | 0.032 | 0.008 | -0.0105
Cross 9A | 48 | -0.008929 | -0.003394 | 0.142 | 0.0183 | -0.0208
Cross 9A | 72 | -0.008929 | -0.001033 | 0.195 | 0.0256 | -0.0282
Cross 9A | 96 | -0.008929 | 0.001328 | 0.191 | 0.0251 | -0.0277
Cross 9A | 120 | -0.008929 | 0.003689 | 0.131 | 0.0168 | -0.0194
Cross 9A | 144 | -0.008929 | 0.006051 | 0.014 | 0.0028 | -0.0053
Cross 9A | 168 | -0.008929 | 0.008412 | -0.159 | 0.0207 | -0.0233
Cross 9G | 0 | 1.32e-05 | -0.073 | -0.001007 | 0.0081 | -0.0081
Cross 9G | 24 | 1.32e-05 | -0.052 | 1.504 | 0.2963 | -0.2963
Cross 9G | 48 | 1.32e-05 | -0.031 | 2.507 | 0.4887 | -0.4887
Cross 9G | 72 | 1.32e-05 | -0.01 | 3.008 | 0.5849 | -0.5849
Cross 9G | 96 | 1.32e-05 | 0.01 | 3.009 | 0.5848 | -0.5848
Cross 9G | 120 | 1.32e-05 | 0.031 | 2.507 | 0.4886 | -0.4886
Cross 9G | 144 | 1.32e-05 | 0.052 | 1.505 | 0.2961 | -0.2961
Cross 9G | 168 | 1.32e-05 | 0.073 | 0.0004646 | 0.0074 | -0.0074
Cable 10L | 0 | 0.713 | 0 | 0 | 0.9072 | 0.9072
Cable 10L | 12.381 | 0.713 | 0 | 0 | 0.9072 | 0.9072
Cable 10L | 24.762 | 0.713 | 0 | 0 | 0.9072 | 0.9072
Cable 10R | 0 | 0.732 | 0 | 0 | 0.9321 | 0.9321
Cable 10R | 12.381 | 0.732 | 0 | 0 | 0.9321 | 0.9321
Cable 10R | 24.762 | 0.732 | 0 | 0 | 0.9321 | 0.9321
Cross 10A | 0 | 0.005546 | -0.009378 | -0.256 | 0.0361 | -0.0346
Cross 10A | 24 | 0.005546 | -0.007017 | -0.059 | 0.0092 | -0.0076
Cross 10A | 48 | 0.005546 | -0.004656 | 0.081 | 0.0124 | -0.0109
Cross 10A | 72 | 0.005546 | -0.002295 | 0.164 | 0.0234 | -0.0219
Cross 10A | 96 | 0.005546 | 6.64e-05 | 0.191 | 0.0271 | -0.0256
Cross 10A | 120 | 0.005546 | 0.002428 | 0.161 | 0.0238 | -0.0222
Cross 10A | 144 | 0.005546 | 0.004789 | 0.074 | 0.0165 | -0.0149
Cross 10A | 168 | 0.005546 | 0.00715 | -0.069 | 0.0171 | -0.0156
Cross 10G | 0 | -3.083e-05 | -0.073 | -0.0009223 | 0.0077 | -0.0078
Cross 10G | 24 | -3.083e-05 | -0.052 | 1.504 | 0.2961 | -0.2961
Cross 10G | 48 | -3.083e-05 | -0.031 | 2.507 | 0.4886 | -0.4886
Cross 10G | 72 | -3.083e-05 | -0.01 | 3.008 | 0.5848 | -0.5848
Cross 10G | 96 | -3.083e-05 | 0.01 | 3.009 | 0.5849 | -0.5849
Cross 10G | 120 | -3.083e-05 | 0.031 | 2.507 | 0.4887 | -0.4887
Cross 10G | 144 | -3.083e-05 | 0.052 | 1.505 | 0.2963 | -0.2963
Cross 10G | 168 | -3.083e-05 | 0.073 | 0.0003755 | 0.0077 | -0.0077
Cross 11G | 0 | 0.0001266 | -0.073 | -0.0006758 | 0.0073 | -0.0073
Cross 11G | 24 | 0.0001266 | -0.052 | 1.504 | 0.2959 | -0.2958
Cross 11G | 48 | 0.0001266 | -0.031 | 2.507 | 0.4884 | -0.4884
Cross 11G | 72 | 0.0001266 | -0.01 | 3.008 | 0.5848 | -0.5847
Cross 11G | 96 | 0.0001266 | 0.01 | 3.008 | 0.5849 | -0.5849
Cross 11G | 120 | 0.0001266 | 0.031 | 2.507 | 0.4889 | -0.4888
Cross 11G | 144 | 0.0001266 | 0.052 | 1.504 | 0.2966 | -0.2965
Cross 11G | 168 | 0.0001266 | 0.073 | -3.298e-06 | 0.0081 | -0.008
Cross 12G | 0 | -0.0005223 | -0.073 | -0.001255 | 0.0068 | -0.0071
Cross 12G | 24 | -0.0005223 | -0.052 | 1.503 | 0.2952 | -0.2956
Cross 12G | 48 | -0.0005223 | -0.031 | 2.506 | 0.4879 | -0.4882
Cross 12G | 72 | -0.0005223 | -0.01 | 3.007 | 0.5844 | -0.5847
Cross 12G | 96 | -0.0005223 | 0.01 | 3.007 | 0.5846 | -0.585
Cross 12G | 120 | -0.0005223 | 0.031 | 2.506 | 0.4887 | -0.489
Cross 12G | 144 | -0.0005223 | 0.052 | 1.503 | 0.2965 | -0.2968
Cross 12G | 168 | -0.0005223 | 0.073 | -0.001748 | 0.0087 | -0.0091
Cross 13G | 0 | 0.001993 | -0.073 | -0.02 | 0.0102 | -0.0089
Cross 13G | 24 | 0.001993 | -0.052 | 1.484 | 0.2917 | -0.2904
Cross 13G | 48 | 0.001993 | -0.031 | 2.487 | 0.4845 | -0.4832
Cross 13G | 72 | 0.001993 | -0.01 | 2.988 | 0.5811 | -0.5798
Cross 13G | 96 | 0.001993 | 0.01 | 2.988 | 0.5814 | -0.5801
Cross 13G | 120 | 0.001993 | 0.031 | 2.486 | 0.4856 | -0.4843
Cross 13G | 144 | 0.001993 | 0.052 | 1.483 | 0.2935 | -0.2922
Cross 13G | 168 | 0.001993 | 0.073 | -0.022 | 0.0138 | -0.0125
Cross 14G | 0 | 0.011 | -0.073 | -0.353 | 0.0758 | -0.0688
Cross 14G | 24 | 0.011 | -0.052 | 1.152 | 0.2299 | -0.2229
Cross 14G | 48 | 0.011 | -0.031 | 2.156 | 0.4231 | -0.4161
Cross 14G | 72 | 0.011 | -0.01 | 2.658 | 0.5201 | -0.5131
Cross 14G | 96 | 0.011 | 0.01 | 2.659 | 0.5209 | -0.5139
Cross 14G | 120 | 0.011 | 0.031 | 2.158 | 0.4254 | -0.4185
Cross 14G | 144 | 0.011 | 0.052 | 1.155 | 0.2338 | -0.2268
Cross 14G | 168 | 0.011 | 0.073 | -0.348 | 0.0796 | -0.0727
Cross 15G | 0 | -0.015 | -0.073 | -0.166 | 0.0302 | -0.0398
Cross 15G | 24 | -0.015 | -0.052 | 1.339 | 0.256 | -0.2657
Cross 15G | 48 | -0.015 | -0.031 | 2.343 | 0.4494 | -0.4591
Cross 15G | 72 | -0.015 | -0.01 | 2.845 | 0.5466 | -0.5562
Cross 15G | 96 | -0.015 | 0.01 | 2.846 | 0.5476 | -0.5572
Cross 15G | 120 | -0.015 | 0.031 | 2.346 | 0.4523 | -0.4619
Cross 15G | 144 | -0.015 | 0.052 | 1.344 | 0.2608 | -0.2704
Cross 15G | 168 | -0.015 | 0.073 | -0.16 | 0.0344 | -0.0441
Cross 16G | 0 | 0.002572 | -0.073 | -0.011 | 0.008 | -0.0063
Cross 16G | 24 | 0.002572 | -0.052 | 1.494 | 0.2933 | -0.2916
Cross 16G | 48 | 0.002572 | -0.031 | 2.497 | 0.4866 | -0.4849
Cross 16G | 72 | 0.002572 | -0.01 | 2.999 | 0.5836 | -0.582
Cross 16G | 96 | 0.002572 | 0.01 | 2.999 | 0.5845 | -0.5828
Cross 16G | 120 | 0.002571 | 0.031 | 2.498 | 0.4891 | -0.4875
Cross 16G | 144 | 0.002571 | 0.052 | 1.495 | 0.2976 | -0.2959
Cross 16G | 168 | 0.002571 | 0.073 | -0.008959 | 0.0132 | -0.0115
Cross 17G | 0 | -1.741e-07 | -0.073 | -0.002641 | 0.0107 | -0.0107
Cross 17G | 24 | -1.244e-07 | -0.052 | 1.502 | 0.2977 | -0.2977
Cross 17G | 48 | -7.462e-08 | -0.031 | 2.506 | 0.4894 | -0.4894
Cross 17G | 72 | -2.487e-08 | -0.01 | 3.008 | 0.585 | -0.585
Cross 17G | 96 | 2.487e-08 | 0.01 | 3.008 | 0.5843 | -0.5843
Cross 17G | 120 | 7.462e-08 | 0.031 | 2.507 | 0.4874 | -0.4874
Cross 17G | 144 | 1.244e-07 | 0.052 | 1.505 | 0.2942 | -0.2942
Cross 17G | 168 | 1.741e-07 | 0.073 | 0.0009186 | 0.0049 | -0.0049
Girder 1L | 0 | 0.366 | -0.975 | 5.663e-05 | 0.0189 | 0.0181
Girder 1L | 120.063 | 0.344 | -0.302 | 76.677 | 1.0402 | -1.0054
Girder 1L | 120.063 | 0.342 | -0.229 | 76.677 | 1.0401 | -1.0056
Girder 1L | 206.857 | 0.326 | 0.257 | 75.446 | 1.024 | -0.9911
Girder 1L | 240.125 | 0.32 | 0.444 | 63.78 | 0.8687 | -0.8364
Girder 1L | 240.125 | 0.318 | 0.517 | 63.78 | 0.8682 | -0.8361
Girder 1L | 360.188 | 0.296 | 1.19 | -38.69 | 0.5363 | -0.5063
Girder 1L | 360.188 | 0.293 | 1.263 | -38.69 | 0.5368 | -0.5071
Girder 1L | 413.713 | 0.284 | 1.563 | -114.325 | 1.5773 | -1.5486
Girder 1R | 0 | 0.385 | -0.978 | -5.663e-05 | 0.0197 | 0.0193
Girder 1R | 0.1 | 0.385 | -0.978 | 0.098 | 0.021 | 0.018
Girder 1R | 0.1 | 0.385 | -0.978 | 0.098 | 0.021 | 0.018
Girder 1R | 103.478 | 0.366 | -0.398 | 71.222 | 0.9687 | -0.9317
Girder 1R | 103.478 | 0.366 | -0.398 | 71.222 | 0.9687 | -0.9317
Girder 1R | 120.063 | 0.363 | -0.305 | 77.057 | 1.0464 | -1.0097
Girder 1R | 120.063 | 0.361 | -0.232 | 77.057 | 1.0465 | -1.01
Girder 1R | 206.857 | 0.345 | 0.254 | 76.103 | 1.0329 | -0.9979
Girder 1R | 206.857 | 0.345 | 0.254 | 76.103 | 1.0329 | -0.9979
Girder 1R | 240.125 | 0.339 | 0.441 | 64.543 | 0.8788 | -0.8444
Girder 1R | 240.125 | 0.337 | 0.514 | 64.543 | 0.8784 | -0.8443
Girder 1R | 310.235 | 0.324 | 0.907 | 14.747 | 0.2169 | -0.1841
Girder 1R | 310.235 | 0.324 | 0.907 | 14.747 | 0.2169 | -0.1841
Girder 1R | 360.188 | 0.315 | 1.187 | -37.54 | 0.5237 | -0.4918
Girder 1R | 360.188 | 0.313 | 1.26 | -37.54 | 0.5241 | -0.4924
Girder 1R | 413.613 | 0.303 | 1.559 | -112.846 | 1.5565 | -1.5258
Girder 1R | 413.613 | 0.303 | 1.559 | -112.846 | 1.5565 | -1.5258
Girder 1R | 413.713 | 0.303 | 1.56 | -113.002 | 1.5586 | -1.528
Girder 2L | 0 | 0.096 | -0.125 | -24.207 | 0.3477 | -0.338
Girder 2L | 66.537 | 0.084 | 0.248 | -28.298 | 0.3835 | -0.375
Girder 2L | 66.537 | 0.105 | -0.391 | -28.298 | 0.3839 | -0.3733
Girder 2L | 186.599 | 0.083 | 0.282 | -21.715 | 0.2939 | -0.2855
Girder 2L | 186.599 | 0.106 | -0.436 | -21.715 | 0.2952 | -0.2845
Girder 2L | 306.662 | 0.084 | 0.237 | -9.782 | 0.1351 | -0.1266
Girder 2L | 306.662 | 0.106 | -0.428 | -9.782 | 0.1358 | -0.1251
Girder 2L | 426.724 | 0.084 | 0.245 | 1.214 | 0.0208 | -0.0123
Girder 2L | 426.724 | 0.105 | -0.394 | 1.214 | 0.0215 | -0.0109
Girder 2L | 546.787 | 0.083 | 0.279 | 8.141 | 0.1132 | -0.1048
Girder 2L | 546.787 | 0.102 | -0.32 | 8.141 | 0.1138 | -0.1035
Girder 2L | 591.22 | 0.094 | -0.071 | 16.821 | 0.2293 | -0.2197
Girder 2L | 666.85 | 0.081 | 0.353 | 6.148 | 0.0865 | -0.0783
Girder 2L | 666.85 | 0.101 | -0.271 | 6.148 | 0.0872 | -0.077
Girder 2L | 786.912 | 0.079 | 0.401 | -1.654 | 0.0266 | -0.0186
Girder 2L | 786.912 | 0.101 | -0.263 | -1.654 | 0.0274 | -0.0173
Girder 2L | 906.975 | 0.079 | 0.41 | -10.439 | 0.1434 | -0.1354
Girder 2L | 906.975 | 0.101 | -0.269 | -10.439 | 0.1444 | -0.1342
Girder 2L | 1027.037 | 0.079 | 0.404 | -18.587 | 0.2541 | -0.2461
Girder 2L | 1027.037 | 0.103 | -0.35 | -18.587 | 0.2551 | -0.2446
Girder 2L | 1147.1 | 0.082 | 0.323 | -16.911 | 0.2345 | -0.2262
Girder 2L | 1147.1 | 0.102 | -0.317 | -16.911 | 0.2362 | -0.2258
Girder 2L | 1182.44 | 0.096 | -0.118 | -9.225 | 0.1497 | -0.14
Girder 2R | 0 | 0.083 | -0.129 | -26.589 | 0.379 | -0.3706
Girder 2R | 66.537 | 0.07 | 0.244 | -30.424 | 0.4109 | -0.4038
Girder 2R | 66.537 | 0.092 | -0.409 | -30.424 | 0.4114 | -0.4022
Girder 2R | 118.324 | 0.082 | -0.119 | -16.755 | 0.2282 | -0.2198
Girder 2R | 118.324 | 0.082 | -0.119 | -16.755 | 0.2282 | -0.2198
Girder 2R | 186.6 | 0.07 | 0.264 | -21.709 | 0.2932 | -0.2861
Girder 2R | 186.6 | 0.093 | -0.438 | -21.709 | 0.2947 | -0.2853
Girder 2R | 236.548 | 0.084 | -0.158 | -6.803 | 0.0952 | -0.0868
Girder 2R | 236.548 | 0.084 | -0.158 | -6.803 | 0.0952 | -0.0868
Girder 2R | 306.662 | 0.071 | 0.235 | -9.472 | 0.13 | -0.1228
Girder 2R | 306.662 | 0.092 | -0.428 | -9.472 | 0.1312 | -0.1219
Girder 2R | 354.772 | 0.084 | -0.158 | 4.639 | 0.0662 | -0.0578
Girder 2R | 354.772 | 0.084 | -0.158 | 4.639 | 0.0662 | -0.0578
Girder 2R | 426.725 | 0.071 | 0.245 | 1.532 | 0.024 | -0.0169
Girder 2R | 426.725 | 0.091 | -0.394 | 1.532 | 0.0254 | -0.0161
Girder 2R | 472.996 | 0.083 | -0.135 | 13.772 | 0.1881 | -0.1797
Girder 2R | 472.996 | 0.083 | -0.135 | 13.772 | 0.1881 | -0.1797
Girder 2R | 546.787 | 0.069 | 0.279 | 8.463 | 0.1164 | -0.1094
Girder 2R | 546.787 | 0.089 | -0.32 | 8.463 | 0.1177 | -0.1087
Girder 2R | 591.221 | 0.081 | -0.071 | 17.137 | 0.2329 | -0.2247
Girder 2R | 591.221 | 0.081 | -0.071 | 17.137 | 0.2329 | -0.2247
Girder 2R | 666.85 | 0.067 | 0.353 | 6.452 | 0.0896 | -0.0828
Girder 2R | 666.85 | 0.087 | -0.27 | 6.452 | 0.0909 | -0.0821
Girder 2R | 709.445 | 0.079 | -0.032 | 12.884 | 0.1762 | -0.1681
Girder 2R | 709.445 | 0.079 | -0.032 | 12.884 | 0.1762 | -0.1681
Girder 2R | 786.912 | 0.065 | 0.403 | -1.484 | 0.0232 | -0.0165
Girder 2R | 786.912 | 0.087 | -0.261 | -1.484 | 0.0246 | -0.0158
Girder 2R | 827.669 | 0.079 | -0.033 | 4.515 | 0.0647 | -0.0567
Girder 2R | 827.669 | 0.079 | -0.033 | 4.515 | 0.0647 | -0.0567
Girder 2R | 906.975 | 0.065 | 0.412 | -10.497 | 0.1439 | -0.1373
Girder 2R | 906.975 | 0.087 | -0.265 | -10.497 | 0.1454 | -0.1366
Girder 2R | 945.893 | 0.08 | -0.047 | -4.43 | 0.0634 | -0.0553
Girder 2R | 945.893 | 0.08 | -0.047 | -4.43 | 0.0634 | -0.0553
Girder 2R | 1027.037 | 0.065 | 0.408 | -19.084 | 0.259 | -0.2524
Girder 2R | 1027.037 | 0.089 | -0.344 | -19.084 | 0.2599 | -0.2508
Girder 2R | 1064.117 | 0.083 | -0.136 | -10.183 | 0.1413 | -0.1329
Girder 2R | 1064.117 | 0.083 | -0.136 | -10.183 | 0.1413 | -0.1329
Girder 2R | 1147.1 | 0.068 | 0.329 | -18.183 | 0.252 | -0.2451
Girder 2R | 1147.1 | 0.089 | -0.33 | -18.183 | 0.2539 | -0.2449
Girder 2R | 1182.441 | 0.083 | -0.132 | -10.034 | 0.1613 | -0.1529
Girder 3L | 0 | -0.72 | -1.213 | -72.017 | 0.9564 | -1.0291
Girder 3L | 84.722 | -0.735 | -0.738 | 10.648 | 0.1128 | -0.1872
Girder 3L | 84.722 | -0.737 | -0.665 | 10.648 | 0.113 | -0.1876
Girder 3L | 162.424 | -0.751 | -0.23 | 45.412 | 0.5694 | -0.6454
Girder 3L | 204.784 | -0.759 | 0.007788 | 50.111 | 0.6318 | -0.7086
Girder 3L | 204.784 | -0.761 | 0.081 | 50.111 | 0.6315 | -0.7085
Girder 3L | 324.847 | -0.783 | 0.754 | 5.849e-05 | -0.0394 | -0.0398
Girder 3R | 0 | -0.695 | -1.209 | -70.71 | 0.9396 | -1.0099
Girder 3R | 0.1 | -0.695 | -1.208 | -70.589 | 0.938 | -1.0083
Girder 3R | 0.1 | -0.695 | -1.208 | -70.589 | 0.938 | -1.0083
Girder 3R | 84.721 | -0.71 | -0.734 | 11.608 | 0.1271 | -0.1989
Girder 3R | 84.721 | -0.713 | -0.661 | 11.608 | 0.1275 | -0.1996
Girder 3R | 108.316 | -0.717 | -0.529 | 25.647 | 0.3124 | -0.385
Girder 3R | 108.316 | -0.717 | -0.529 | 25.647 | 0.3124 | -0.385
Girder 3R | 162.423 | -0.727 | -0.226 | 46.06 | 0.5794 | -0.6529
Girder 3R | 204.784 | -0.735 | 0.012 | 50.589 | 0.6395 | -0.7138
Girder 3R | 204.784 | -0.737 | 0.085 | 50.589 | 0.6389 | -0.7134
Girder 3R | 216.531 | -0.739 | 0.151 | 49.205 | 0.6202 | -0.695
Girder 3R | 216.531 | -0.739 | 0.151 | 49.205 | 0.6202 | -0.695
Girder 3R | 324.747 | -0.759 | 0.757 | 0.076 | -0.0369 | -0.0398
Girder 3R | 324.747 | -0.759 | 0.757 | 0.076 | -0.0369 | -0.0398
Girder 3R | 324.847 | -0.759 | 0.758 | -5.851e-05 | -0.0379 | -0.0388