## Connection Design
Floor | Size | Load (k) | K | L (ft) | I | A (in^2) | r | KL/r | ΦcFrc | A-req | ΦcPn
5th | W14x53 | 604.5048 | 1 | 18 | 541 | 15.6 | 5.8889 | 36.679 | 40.3469 | 14.9827 | 629.4115 | OK
4th | W14x109 | 1008.1237 | 1 | 16 | 1240 | 32 | 6.2249 | 30.8436 | 41.6886 | 24.1822 | 1334.0364 | OK | To be ok, the value in column K has to be greater than column B
3rd | W14x176 | 2010.3114 | 1 | 13 | 1900 | 46.7 | 6.3785 | 24.4572 | 43.921 | 45.7711 | 2051.1109 | OK
1st & 2nd | W14x193 | 2227.3531 | 0.7 | 23 | 2400 | 56.8 | 6.5003 | 29.7218 | 43.3529 | 51.3773 | 2462.4441 | OK

## Beams & Girders Design
Location | Load (k/in) | L (in) | Max Deflection | Imin | Use | I (in^4) | Reaction
A-Girder Track | 0.343 | 360 | 1.5 | 1724.4621 | W18x97 | 1750 | 123.48
B-Beams (1-4) | 0.1166 | 360 | 1.5 | 586.2166 | W14x61 | 640 | 20.988
B-Girders (1-4) | 0.71633 | 360 | 1.5 | 3601.4108 | W18x192 | 3870 | 128.9394
B-Girders Roof | 0.549 | 360 | 1.5 | 2760.1448 | W21x122 | 2960 | 98.82
B-Beams Roof | 0.091 | 360 | 1.5 | 457.5103 | W14x48 | 484 | 16.38
A-Girder Roof | 1.4015 | 360 | 1.5 | 7046.1621 | W24x250 | 8490 | 252.27
A Girder Pool | 1.5128 | 360 | 1.5 | 7605.481 | W24x250 | 8490 | 272.295

## Retaining Wall Design
Variables
θ | 0.13963
Ɣ | 100
μ | 0.5
α | 0
Ø' | 0.5236
Øw | 0.35081
ka | 0.65884
Gh | 61.871
Gv | 22.6416
λa | 111.1477
μa | 0.33333
F | 1.5
H | 19.5378
Pa/b | 11808.9205
Va/b | 4321.4512
Stem | 7770
Footing | 11248
Soil | 26852.4292
Sum | 50191.8804
Vf/b | 17855.9976
F | 1.5121 | > | 1.5
45 Degrees | 0.7854
Stem Top | 2.75
Stem Bottom | 3.25
Base Length | 19
Base Height | 4
Base Right Side | 14.5
Total Height | 17.5
Concrete | 148
Soil Hieght Left | 0.5
Total Height Left | 4.5
Wall Height | 13