## EX Girders 2
girder # | length | Trib width | DL | point load | pl dist | PL2 | pl2 dist | FL | WOB 10% | WOB 20% | h 8% | h 10% | bw 8% | bw 10% | WOB #1 | Wob #2 | Trial WOB | New DL | FL | Ay | By | Shear(k) | Moment(max) | h (min) | d (min) | w | kn | bd^2 | bw (1.5) | d (1.5) | bw (2) | d(2) | As | a | a/dt | New As | As (min1) | As (min2) | As required | Cc | spacing max | Steel Req(in^3) | Concrete Req(in^3)
26--28 | 17.16 | 0 | 0.64 | 47.75 | 8.58 | 0 |  | 60.9289 | 0.35506 | 0.71013 | 16 | 21 | 8 | 11 | 133.3333 | 240.625 | 200 | 0.84 | 65.0473 | 28.88 | 31.23 | 31.23 | 192.65 | 12.87 | 10.37 | 0.15 | 546.9 | 4696.7758 | 12.7802 | 19.1704 | 10.5499 | 21.0997 | 2.3507 | 3.2459 | 0.16932 | 2.4397 | 0.4191 | 0.44177 | 2.44 | 1.875 | 10.3125 | 502.4448 | 18079.8311
23--26 | 23.08 | 0 | 0.64 | 65.8 | 13.54 | 0 |  | 83.5254 | 0.3619 | 0.72379 | 22 | 28 | 11 | 14 | 252.0833 | 408.3333 | 300 | 0.94 | 91.8342 | 48.85 | 34.72 | 48.85 | 246.13 | 17.31 | 14.81 | 0.15 | 546.9 | 6000.6095 | 13.8677 | 20.8015 | 11.4475 | 22.8951 | 2.7678 | 3.5221 | 0.16932 | 2.8726 | 0.64947 | 0.6846 | 2.87 | 1.875 | 10.3125 | 794.8752 | 43439.412
1--3 | 14.16 | 0 | 0.64 | 15.76 | 7.08 | 0 |  | 26.6349 | 0.1881 | 0.3762 | 14 | 17 | 7 | 9 | 102.0833 | 159.375 | 300 | 0.94 | 31.7325 | 15.8662 | 15.8662 | 15.8662 | 97.8212 | 10.62 | 8.12 | 0.15 | 546.9 | 2384.8661 | 10.1959 | 15.2939 | 8.4166 | 16.8331 | 1.4962 | 2.5895 | 0.16932 | 1.5528 | 0.26181 | 0.27597 | 1.55 | 1.875 | 10.3125 | 263.376 | 8004.1208
17--19 | 14.16 | 0 | 0.64 | 15.76 | 7.08 | 0 |  | 26.6349 | 0.1881 | 0.3762 | 14 | 17 | 7 | 9 | 102.0833 | 159.375 | 300 | 0.94 | 31.7325 | 15.8662 | 15.8662 | 15.8662 | 97.8212 | 10.62 | 8.12 | 0.15 | 546.9 | 2384.8661 | 10.1959 | 15.2939 | 8.4166 | 16.8331 | 1.4962 | 2.5895 | 0.16932 | 1.5528 | 0.26181 | 0.27597 | 1.55 | 1.875 | 10.3125 | 263.376 | 8004.1208
28--30 | 12.92 | 0 | 0.64 | 20.62 | 6.46 | 0 |  | 30.5426 | 0.2364 | 0.4728 | 12 | 16 | 6 | 8 | 75 | 133.3333 | 300 | 0.94 | 35.1938 | 17.5969 | 17.5969 | 17.5969 | 111.6722 | 9.69 | 7.19 | 0.15 | 546.9 | 2722.5504 | 10.6561 | 15.9841 | 8.7964 | 17.5928 | 1.6343 | 2.7064 | 0.16932 | 1.6961 | 0.53863 | 0.56776 | 1.7 | 1.875 | 10.3125 | 263.568 | 6096.3224
9--12 | 24 | 0 | 0.64 | 34.28 | 8 | 34.28 | 16 | 86.992 | 0.36247 | 0.72493 | 23 | 29 | 12 | 15 | 287.5 | 453.125 | 300 | 0.94 | 95.632 | 47.816 | 47.816 | 47.816 | 483.552 | 18 | 15.5 | 0.15 | 546.9 | 11788.9194 | 17.3686 | 26.0528 | 14.3374 | 28.6749 | 4.3416 | 4.4112 | 0.16932 | 4.506 | 1.4309 | 1.5083 | 4.51 | 1.875 | 10.3125 | 1298.88 | 60025.7452
5--7 | 21.33 | 0 | 0.64 | 43.31 | 10.66 | 0 |  | 59.6914 | 0.27985 | 0.55969 | 20 | 26 | 10 | 13 | 208.3333 | 352.0833 | 400 | 1.04 | 69.9298 | 34.9751 | 34.9548 | 34.9751 | 381.9799 | 15.9975 | 13.4975 | 0.15 | 546.9 | 9312.6073 | 16.0557 | 24.0836 | 13.2537 | 26.5074 | 3.7101 | 4.0778 | 0.16932 | 3.8506 | 1.2228 | 1.2889 | 3.85 | 1.875 | 10.3125 | 985.446 | 41085.9284
21--23 | 12.92 | 0 | 0.64 | 20.62 | 6.46 | 0 |  | 30.5426 | 0.2364 | 0.4728 | 12 | 16 | 6 | 8 | 75 | 133.3333 | 300 | 0.94 | 35.1938 | 17.5969 | 17.5969 | 17.5969 | 111.6722 | 9.69 | 7.19 | 0.15 | 546.9 | 2722.5504 | 10.6561 | 15.9841 | 8.7964 | 17.5928 | 1.6343 | 2.7064 | 0.16932 | 1.6961 | 0.24229 | 0.25539 | 1.7 | 1.875 | 10.3125 | 263.568 | 6096.3224
12--14 | 18 | 0 | 0.64 | 27.01 | 9 | 0 |  | 40.834 | 0.22686 | 0.45371 | 17 | 22 | 9 | 11 | 159.375 | 252.0833 | 300 | 0.94 | 47.314 | 23.657 | 23.657 | 23.657 | 205.1595 | 13.5 | 11 | 0.15 | 546.9 | 5001.7553 | 13.0511 | 19.5766 | 10.7734 | 21.5469 | 2.4514 | 3.3147 | 0.16932 | 2.5442 | 0.45398 | 0.47854 | 2.54 | 1.875 | 10.3125 | 548.64 | 21142.7589
30--32 | 18 | 0 | 0.64 | 27.01 | 9 | 0 |  | 40.834 | 0.22686 | 0.45371 | 17 | 22 | 9 | 11 | 159.375 | 252.0833 | 300 | 0.94 | 47.314 | 23.657 | 23.657 | 23.657 | 205.1595 | 13.5 | 11 | 0.15 | 546.9 | 5001.7553 | 13.0511 | 19.5766 | 10.7734 | 21.5469 | 2.4514 | 3.3147 | 0.16932 | 2.5442 | 0.45398 | 0.47854 | 2.54 | 1.875 | 10.3125 | 548.64 | 21142.7589
3--5 | 18 | 0 | 0.64 | 27.01 | 9 | 0 |  | 40.834 | 0.22686 | 0.45371 | 17 | 22 | 9 | 11 | 159.375 | 252.0833 | 300 | 0.94 | 47.314 | 23.657 | 23.657 | 23.657 | 205.1595 | 13.5 | 11 | 0.15 | 546.9 | 5001.7553 | 13.0511 | 19.5766 | 10.7734 | 21.5469 | 2.4514 | 3.3147 | 0.16932 | 2.5442 | 0.45398 | 0.47854 | 2.54 | 1.875 | 10.3125 | 548.64 | 21142.7589
19--21 | 18 | 0 | 0.64 | 27.01 | 9 | 0 |  | 40.834 | 0.22686 | 0.45371 | 17 | 22 | 9 | 11 | 159.375 | 252.0833 | 300 | 0.94 | 47.314 | 23.657 | 23.657 | 23.657 | 205.1595 | 13.5 | 11 | 0.15 | 546.9 | 5001.7553 | 13.0511 | 19.5766 | 10.7734 | 21.5469 | 2.4514 | 3.3147 | 0.16932 | 2.5442 | 0.45398 | 0.47854 | 2.54 | 1.875 | 10.3125 | 548.64 | 21142.7589
14--16 | 14.16 | 0 | 0.64 | 15.76 | 7.08 | 0 |  | 26.6349 | 0.1881 | 0.3762 | 14 | 17 | 7 | 9 | 102.0833 | 159.375 | 300 | 0.94 | 31.7325 | 15.8662 | 15.8662 | 15.8662 | 97.8212 | 10.62 | 8.12 | 0.15 | 546.9 | 2384.8661 | 10.1959 | 15.2939 | 8.4166 | 16.8331 | 1.4962 | 2.5895 | 0.16932 | 1.5528 | 0.26181 | 0.27597 | 1.55 | 1.875 | 10.3125 | 263.376 | 8004.1208
32--34 | 14.16 | 0 | 0.64 | 15.76 | 7.08 | 0 |  | 26.6349 | 0.1881 | 0.3762 | 14 | 17 | 7 | 9 | 102.0833 | 159.375 | 300 | 0.94 | 31.7325 | 15.8662 | 15.8662 | 15.8662 | 97.8212 | 10.62 | 8.12 | 0.15 | 546.9 | 2384.8661 | 10.1959 | 15.2939 | 8.4166 | 16.8331 | 1.4962 | 2.5895 | 0.16932 | 1.5528 | 0.26181 | 0.27597 | 1.55 | 1.875 | 10.3125 | 263.376 | 8004.1208
7--9 | 20.75 | 0 | 0.64 | 42.36 | 9.38 | 0 |  | 58.296 | 0.28094 | 0.56189 | 20 | 25 | 10 | 13 | 208.3333 | 338.5417 | 300 | 0.94 | 65.766 | 34.9142 | 30.8518 | 34.9142 | 367.1853 | 15.5625 | 13.0625 | 0.15 | 546.9 | 8951.9189 | 15.8457 | 23.7685 | 13.0803 | 26.1607 | 3.6137 | 4.0245 | 0.16932 | 3.7505 | 0.65454 | 0.68995 | 3.75 | 1.875 | 10.3125 | 933.75 | 37729.5827
pod--36 | 13 | 0 | 0.64 | 20.04 | 6.5 | 0 |  | 30.024 | 0.23095 | 0.46191 | 12 | 16 | 6 | 8 | 75 | 133.3333 | 300 | 0.94 | 34.704 | 17.352 | 17.352 | 17.352 | 109.6095 | 9.75 | 7.25 | 0.15 | 546.9 | 2672.2618 | 10.5901 | 15.8851 | 8.7419 | 17.4838 | 1.6141 | 2.6896 | 0.16932 | 1.6752 | 0.24279 | 0.25593 | 1.68 | 1.875 | 10.3125 | 262.08 | 6195.1909
36--38 | 18 | 0 | 0.64 | 37.05 | 9 | 0 |  | 50.874 | 0.28263 | 0.56527 | 17 | 22 | 9 | 11 | 159.375 | 252.0833 | 300 | 0.94 | 57.354 | 28.677 | 28.677 | 28.677 | 272.9295 | 13.5 | 11 | 0.15 | 546.9 | 6653.977 | 14.3538 | 21.5307 | 11.8488 | 23.6976 | 2.9652 | 3.6455 | 0.16932 | 3.0775 | 0.4993 | 0.52631 | 3.08 | 1.875 | 10.3125 | 665.28 | 23253.1221
38--40 | 11.42 | 0 | 0.64 | 27.8 | 5.71 | 0 |  | 36.5706 | 0.32023 | 0.64047 | 11 | 14 | 6 | 7 | 68.75 | 102.0833 | 300 | 0.94 | 40.6818 | 20.3409 | 20.3409 | 20.3409 | 128.2479 | 8.565 | 6.065 | 0.15 | 546.9 | 3126.6619 | 11.1592 | 16.7388 | 9.2117 | 18.4234 | 1.7922 | 2.8342 | 0.16932 | 1.8601 | 0.21402 | 0.2256 | 1.86 | 1.875 | 10.3125 | 254.8944 | 3922.5413
40--42 | 17.75 | 0 | 0.64 | 37.53 | 9.46 | 0 |  | 51.162 | 0.28824 | 0.57647 | 17 | 21 | 9 | 11 | 159.375 | 240.625 | 300 | 0.94 | 57.552 | 27.5391 | 30.0129 | 30.0129 | 264.5966 | 13.3125 | 10.8125 | 0.15 | 546.9 | 6450.8225 | 14.2062 | 21.3093 | 11.7269 | 23.4539 | 2.9046 | 3.6081 | 0.16932 | 3.0145 | 0.48574 | 0.51201 | 3.01 | 1.875 | 10.3125 | 641.13 | 22127.024
42--44 | 17.75 | 0 | 0.64 | 37.53 | 9.46 | 0 |  | 51.162 | 0.28824 | 0.57647 | 17 | 21 | 9 | 11 | 159.375 | 240.625 | 300 | 0.94 | 57.552 | 27.5391 | 30.0129 | 30.0129 | 264.5966 | 13.3125 | 10.8125 | 0.15 | 546.9 | 6450.8225 | 14.2062 | 21.3093 | 11.7269 | 23.4539 | 2.9046 | 3.6081 | 0.16932 | 3.0145 | 0.48574 | 0.51201 | 3.01 | 1.875 | 10.3125 | 641.13 | 22127.024
44-46 | 11.42 | 0 | 0.64 | 27.8 | 5.71 | 0 |  | 36.5706 | 0.32023 | 0.64047 | 11 | 14 | 6 | 7 | 68.75 | 102.0833 | 300 | 0.94 | 40.6818 | 20.3409 | 20.3409 | 20.3409 | 128.2479 | 8.565 | 6.065 | 0.15 | 546.9 | 3126.6619 | 11.1592 | 16.7388 | 9.2117 | 18.4234 | 1.7922 | 2.8342 | 0.16932 | 1.8601 | 0.21402 | 0.2256 | 1.86 | 1.875 | 10.3125 | 254.8944 | 3922.5413
46--48 | 18 | 0 | 0.64 | 37.05 | 9 | 0 |  | 50.874 | 0.28263 | 0.56527 | 17 | 22 | 9 | 11 | 159.375 | 252.0833 | 300 | 0.94 | 57.354 | 28.677 | 28.677 | 28.677 | 272.9295 | 13.5 | 11 | 0.15 | 546.9 | 6653.977 | 14.3538 | 21.5307 | 11.8488 | 23.6976 | 2.9652 | 3.6455 | 0.16932 | 3.0775 | 0.4993 | 0.52631 | 3.08 | 1.875 | 10.3125 | 665.28 | 23253.1221
48--pod | 13 | 0 | 0.64 | 20.04 | 6.5 | 0 |  | 30.024 | 0.23095 | 0.46191 | 12 | 16 | 6 | 8 | 75 | 133.3333 | 300 | 0.94 | 34.704 | 17.352 | 17.352 | 17.352 | 109.6095 | 9.75 | 7.25 | 0.15 | 546.9 | 2672.2618 | 10.5901 | 15.8851 | 8.7419 | 17.4838 | 1.6141 | 2.6896 | 0.16932 | 1.6752 | 0.24279 | 0.25593 | 1.68 | 1.875 | 10.3125 | 262.08 | 6195.1909
53--55 | 18 | 0 | 0.64 |  | 9 | 0 |  | 13.824 | 0.0768 | 0.1536 | 17 | 22 | 9 | 11 | 159.375 | 252.0833 | 300 | 0.94 | 20.304 | 10.152 | 10.152 | 10.152 | 22.842 | 13.5 | 11 | 0.15 | 546.9 | 556.8843 | 6.2786 | 9.4179 | 5.1828 | 10.3657 | 0.56734 | 1.5946 | 0.16932 | 0.58883 | 0.2184 | 0.23021 | 0.59 | 1.875 | 10.3125 | 127.44 | 10171.285
55--57 | 11.42 | 0 | 0.64 | 20.89 | 5.71 | 0 |  | 29.6606 | 0.25972 | 0.51945 | 11 | 14 | 6 | 7 | 68.75 | 102.0833 | 300 | 0.94 | 33.7718 | 16.8859 | 16.8859 | 16.8859 | 98.6558 | 8.565 | 6.065 | 0.15 | 546.9 | 2405.212 | 10.2248 | 15.3373 | 8.4404 | 16.8809 | 1.5047 | 2.5969 | 0.16932 | 1.5616 | 0.1961 | 0.20671 | 1.56 | 1.875 | 10.3125 | 213.7824 | 3594.1125
57--59 | 17.75 | 0 | 0.64 | 27.67 | 9.46 | 0 |  | 41.302 | 0.23269 | 0.46537 | 17 | 21 | 9 | 11 | 159.375 | 240.625 | 300 | 0.94 | 47.692 | 22.9341 | 24.7579 | 24.7579 | 199.2511 | 13.3125 | 10.8125 | 0.15 | 546.9 | 4857.7106 | 12.9246 | 19.3869 | 10.669 | 21.338 | 2.4041 | 3.2826 | 0.16932 | 2.4952 | 0.44192 | 0.46582 | 2.5 | 1.875 | 10.3125 | 532.5 | 20130.838
59--61 | 17.75 | 0 | 0.64 | 27.67 | 9.46 | 0 |  | 41.302 | 0.23269 | 0.46537 | 17 | 21 | 9 | 11 | 159.375 | 240.625 | 300 | 0.94 | 47.692 | 22.9341 | 24.7579 | 24.7579 | 199.2511 | 13.3125 | 10.8125 | 0.15 | 546.9 | 4857.7106 | 12.9246 | 19.3869 | 10.669 | 21.338 | 2.4041 | 3.2826 | 0.16932 | 2.4952 | 0.44192 | 0.46582 | 2.5 | 1.875 | 10.3125 | 532.5 | 20130.838
61--63 | 11.42 | 0 | 0.64 | 20.89 | 5.71 | 0 |  | 29.6606 | 0.25972 | 0.51945 | 11 | 14 | 6 | 7 | 68.75 | 102.0833 | 300 | 0.94 | 33.7718 | 16.8859 | 16.8859 | 16.8859 | 98.6558 | 8.565 | 6.065 | 0.15 | 546.9 | 2405.212 | 10.2248 | 15.3373 | 8.4404 | 16.8809 | 1.5047 | 2.5969 | 0.16932 | 1.5616 | 0.1961 | 0.20671 | 1.56 | 1.875 | 10.3125 | 213.7824 | 3594.1125
63--65 | 18 | 0 | 0.64 | 18 | 9 | 0 |  | 31.824 | 0.1768 | 0.3536 | 17 | 22 | 9 | 11 | 159.375 | 252.0833 | 300 | 0.94 | 38.304 | 19.152 | 19.152 | 19.152 | 144.342 | 13.5 | 11 | 0.15 | 546.9 | 3519.0346 | 11.6077 | 17.4116 | 9.582 | 19.1639 | 1.9392 | 2.9481 | 0.16932 | 2.0126 | 0.40378 | 0.42562 | 2.01 | 1.875 | 10.3125 | 434.16 | 18804.5099
3 | 22.4 | 8.04 |  | 15.87 | 12.4 | [5 empty] | 22 | 27 | 11 | 14 | 252.0833 | 393.75 |  | 2.36 | 68.734 | 33.5168 | 35.2172 | 35.2172 | 79.1025 | 16.8 | 14.3

## EX Girders 3,4,5
girder # | length | Trib width | DL | point load | pl dist | PL2 | pl2 dist | FL | WOB 10% | WOB 20% | h 8% | h 10% | bw 8% | bw 10% | WOB #1 | Wob #2 | Trial WOB | New DL | FL | Ay | By | Shear(k) | Moment(max) | h (min) | d (min) | w | kn | bd^2 | bw (1.5) | d (1.5) | bw (2) | d(2) | As | a | a/dt | New As | As (min1) | As (min2) | As required | Cc | spacing max | Steel Req(in^3) | Concrete Req(in^3)
26--28 | 17.16 | 0 | 0.5 | 47.75 | 8.58 | 0 |  | 58.046 | 0.33826 | 0.67653 | 16 | 21 | 8 | 11 | 133.3333 | 240.625 | 200 | 0.7 | 62.1644 | 27.85 | 30.2 | 30.2 | 188.25 | 12.87 | 10.37 | 0.15 | 546.9 | 4589.5045 | 12.6822 | 19.0233 | 10.4689 | 20.9378 | 2.3148 | 3.221 | 0.16932 | 2.4024 | 0.41588 | 0.43838 | 2.4 | 1.875 | 10.3125 | 494.208 | 17941.1259
23--26 | 23.08 | 0 | 0.5 | 65.8 | 13.54 | 0 |  | 79.648 | 0.3451 | 0.69019 | 22 | 28 | 11 | 14 | 252.0833 | 408.3333 | 300 | 0.8 | 87.9568 | 46.89 | 32.76 | 46.89 | 237.77 | 17.31 | 14.81 | 0.15 | 546.9 | 5796.7941 | 13.7089 | 20.5633 | 11.3164 | 22.6329 | 2.7048 | 3.4818 | 0.16932 | 2.8072 | 0.64203 | 0.67676 | 2.81 | 1.875 | 10.3125 | 778.2576 | 42941.9181
1--3 | 14.16 | 0 | 0.5 | 15.76 | 7.08 | 0 |  | 24.256 | 0.1713 | 0.3426 | 14 | 17 | 7 | 9 | 102.0833 | 159.375 | 300 | 0.8 | 29.3536 | 14.6768 | 14.6768 | 14.6768 | 95.7159 | 10.62 | 8.12 | 0.15 | 546.9 | 2333.539 | 10.1223 | 15.1834 | 8.3557 | 16.7115 | 1.4746 | 2.5708 | 0.16932 | 1.5305 | 0.25992 | 0.27398 | 1.53 | 1.875 | 10.3125 | 259.9776 | 7946.2823
17--19 | 14.16 | 0 | 0.5 | 15.76 | 7.08 | 0 |  | 24.256 | 0.1713 | 0.3426 | 14 | 17 | 7 | 9 | 102.0833 | 159.375 | 300 | 0.8 | 29.3536 | 14.6768 | 14.6768 | 14.6768 | 95.7159 | 10.62 | 8.12 | 0.15 | 546.9 | 2333.539 | 10.1223 | 15.1834 | 8.3557 | 16.7115 | 1.4746 | 2.5708 | 0.16932 | 1.5305 | 0.25992 | 0.27398 | 1.53 | 1.875 | 10.3125 | 259.9776 | 7946.2823
28--30 | 12.92 | 0 | 0.5 | 20.62 | 6.46 | 0 |  | 28.372 | 0.2196 | 0.4392 | 12 | 16 | 6 | 8 | 75 | 133.3333 | 300 | 0.8 | 33.0232 | 16.5116 | 16.5116 | 16.5116 | 109.9195 | 9.69 | 7.19 | 0.15 | 546.9 | 2679.8192 | 10.6 | 15.9001 | 8.7501 | 17.5003 | 1.6171 | 2.6922 | 0.16932 | 1.6783 | 0.53297 | 0.5618 | 1.68 | 1.875 | 10.3125 | 260.4672 | 6064.2596
9--12 | 24 | 0 | 0.5 | 34.28 | 8 | 34.28 | 16 | 82.96 | 0.34567 | 0.69133 | 23 | 29 | 12 | 15 | 287.5 | 453.125 | 300 | 0.8 | 91.6 | 45.8 | 45.8 | 45.8 | 472.8 | 18 | 15.5 | 0.15 | 546.9 | 11526.7873 | 17.2389 | 25.8583 | 14.2304 | 28.4607 | 4.277 | 4.3783 | 0.16932 | 4.439 | 1.4096 | 1.4859 | 4.44 | 1.875 | 10.3125 | 1278.72 | 59577.5063
5--7 | 21.33 | 0 | 0.5 | 43.31 | 10.66 | 0 |  | 56.108 | 0.26305 | 0.52609 | 20 | 26 | 10 | 13 | 208.3333 | 352.0833 | 400 | 0.9 | 66.3464 | 33.1834 | 33.163 | 33.1834 | 377.1937 | 15.9975 | 13.4975 | 0.15 | 546.9 | 9195.9223 | 15.9884 | 23.9826 | 13.1981 | 26.3962 | 3.679 | 4.0607 | 0.16932 | 3.8183 | 1.2126 | 1.2781 | 3.82 | 1.875 | 10.3125 | 977.7672 | 40913.6074
21--23 | 12.92 | 0 | 0.5 | 20.62 | 6.46 | 0 |  | 28.372 | 0.2196 | 0.4392 | 12 | 16 | 6 | 8 | 75 | 133.3333 | 300 | 0.8 | 33.0232 | 16.5116 | 16.5116 | 16.5116 | 109.9195 | 9.69 | 7.19 | 0.15 | 546.9 | 2679.8192 | 10.6 | 15.9001 | 8.7501 | 17.5003 | 1.6171 | 2.6922 | 0.16932 | 1.6783 | 0.24101 | 0.25405 | 1.68 | 1.875 | 10.3125 | 260.4672 | 6064.2596
12--14 | 18 | 0 | 0.5 | 27.01 | 9 | 0 |  | 37.81 | 0.21006 | 0.42011 | 17 | 22 | 9 | 11 | 159.375 | 252.0833 | 300 | 0.8 | 44.29 | 22.145 | 22.145 | 22.145 | 201.7575 | 13.5 | 11 | 0.15 | 546.9 | 4918.8151 | 12.9785 | 19.4678 | 10.7136 | 21.4271 | 2.4242 | 3.2963 | 0.16932 | 2.516 | 0.45146 | 0.47588 | 2.52 | 1.875 | 10.3125 | 544.32 | 21025.2423
30--32 | 18 | 0 | 0.5 | 27.01 | 9 | 0 |  | 37.81 | 0.21006 | 0.42011 | 17 | 22 | 9 | 11 | 159.375 | 252.0833 | 300 | 0.8 | 44.29 | 22.145 | 22.145 | 22.145 | 201.7575 | 13.5 | 11 | 0.15 | 546.9 | 4918.8151 | 12.9785 | 19.4678 | 10.7136 | 21.4271 | 2.4242 | 3.2963 | 0.16932 | 2.516 | 0.45146 | 0.47588 | 2.52 | 1.875 | 10.3125 | 544.32 | 21025.2423
3--5 | 18 | 0 | 0.5 | 27.01 | 9 | 0 |  | 37.81 | 0.21006 | 0.42011 | 17 | 22 | 9 | 11 | 159.375 | 252.0833 | 300 | 0.8 | 44.29 | 22.145 | 22.145 | 22.145 | 201.7575 | 13.5 | 11 | 0.15 | 546.9 | 4918.8151 | 12.9785 | 19.4678 | 10.7136 | 21.4271 | 2.4242 | 3.2963 | 0.16932 | 2.516 | 0.45146 | 0.47588 | 2.52 | 1.875 | 10.3125 | 544.32 | 21025.2423
19--21 | 18 | 0 | 0.5 | 27.01 | 9 | 0 |  | 37.81 | 0.21006 | 0.42011 | 17 | 22 | 9 | 11 | 159.375 | 252.0833 | 300 | 0.8 | 44.29 | 22.145 | 22.145 | 22.145 | 201.7575 | 13.5 | 11 | 0.15 | 546.9 | 4918.8151 | 12.9785 | 19.4678 | 10.7136 | 21.4271 | 2.4242 | 3.2963 | 0.16932 | 2.516 | 0.45146 | 0.47588 | 2.52 | 1.875 | 10.3125 | 544.32 | 21025.2423
14--16 | 14.16 | 0 | 0.5 | 15.76 | 7.08 | 0 |  | 24.256 | 0.1713 | 0.3426 | 14 | 17 | 7 | 9 | 102.0833 | 159.375 | 300 | 0.8 | 29.3536 | 14.6768 | 14.6768 | 14.6768 | 95.7159 | 10.62 | 8.12 | 0.15 | 546.9 | 2333.539 | 10.1223 | 15.1834 | 8.3557 | 16.7115 | 1.4746 | 2.5708 | 0.16932 | 1.5305 | 0.25992 | 0.27398 | 1.53 | 1.875 | 10.3125 | 259.9776 | 7946.2823
32--34 | 14.16 | 0 | 0.5 | 15.76 | 7.08 | 0 |  | 24.256 | 0.1713 | 0.3426 | 14 | 17 | 7 | 9 | 102.0833 | 159.375 | 300 | 0.8 | 29.3536 | 14.6768 | 14.6768 | 14.6768 | 95.7159 | 10.62 | 8.12 | 0.15 | 546.9 | 2333.539 | 10.1223 | 15.1834 | 8.3557 | 16.7115 | 1.4746 | 2.5708 | 0.16932 | 1.5305 | 0.25992 | 0.27398 | 1.53 | 1.875 | 10.3125 | 259.9776 | 7946.2823
7--9 | 20.75 | 0 | 0.5 | 42.36 | 9.38 | 0 |  | 54.81 | 0.26414 | 0.52829 | 20 | 25 | 10 | 13 | 208.3333 | 338.5417 | 300 | 0.8 | 62.28 | 33.1712 | 29.1088 | 33.1712 | 361.138 | 15.5625 | 13.0625 | 0.15 | 546.9 | 8804.487 | 15.7582 | 23.6373 | 13.0081 | 26.0162 | 3.5739 | 4.0022 | 0.16932 | 3.7092 | 0.65093 | 0.68614 | 3.71 | 1.875 | 10.3125 | 923.79 | 37521.3085
pod--36 | 13 | 0 | 0.5 | 20.04 | 6.5 | 0 |  | 27.84 | 0.21415 | 0.42831 | 12 | 16 | 6 | 8 | 75 | 133.3333 | 300 | 0.8 | 32.52 | 16.26 | 16.26 | 16.26 | 107.835 | 9.75 | 7.25 | 0.15 | 546.9 | 2628.9998 | 10.5326 | 15.7989 | 8.6945 | 17.389 | 1.5966 | 2.6751 | 0.16932 | 1.6571 | 0.24148 | 0.25454 | 1.66 | 1.875 | 10.3125 | 258.96 | 6161.577
36--38 | 18 | 0 | 0.5 | 37.05 | 9 | 0 |  | 47.85 | 0.26583 | 0.53167 | 17 | 22 | 9 | 11 | 159.375 | 252.0833 | 300 | 0.8 | 54.33 | 27.165 | 27.165 | 27.165 | 269.5275 | 13.5 | 11 | 0.15 | 546.9 | 6571.0368 | 14.2939 | 21.4408 | 11.7993 | 23.5987 | 2.9405 | 3.6303 | 0.16932 | 3.0519 | 0.49721 | 0.52411 | 3.05 | 1.875 | 10.3125 | 658.8 | 23156.1031
38--40 | 11.42 | 0 | 0.5 | 27.8 | 5.71 | 0 |  | 34.652 | 0.30343 | 0.60687 | 11 | 14 | 6 | 7 | 68.75 | 102.0833 | 300 | 0.8 | 38.7632 | 19.3816 | 19.3816 | 19.3816 | 126.8785 | 8.565 | 6.065 | 0.15 | 546.9 | 3093.2769 | 11.1193 | 16.679 | 9.1788 | 18.3576 | 1.7794 | 2.8241 | 0.16932 | 1.8468 | 0.21326 | 0.2248 | 1.85 | 1.875 | 10.3125 | 253.524 | 3908.5303
40--42 | 17.75 | 0 | 0.5 | 37.53 | 9.46 | 0 |  | 48.18 | 0.27144 | 0.54287 | 17 | 21 | 9 | 11 | 159.375 | 240.625 | 300 | 0.8 | 54.57 | 26.0481 | 28.5219 | 28.5219 | 262.2326 | 13.3125 | 10.8125 | 0.15 | 546.9 | 6393.1873 | 14.1638 | 21.2456 | 11.6919 | 23.3838 | 2.8872 | 3.5973 | 0.16932 | 2.9966 | 0.48429 | 0.51049 | 3 | 1.875 | 10.3125 | 639 | 22060.9284
42--44 | 17.75 | 0 | 0.5 | 37.53 | 9.46 | 0 |  | 48.18 | 0.27144 | 0.54287 | 17 | 21 | 9 | 11 | 159.375 | 240.625 | 300 | 0.8 | 54.57 | 26.0481 | 28.5219 | 28.5219 | 262.2326 | 13.3125 | 10.8125 | 0.15 | 546.9 | 6393.1873 | 14.1638 | 21.2456 | 11.6919 | 23.3838 | 2.8872 | 3.5973 | 0.16932 | 2.9966 | 0.48429 | 0.51049 | 3 | 1.875 | 10.3125 | 639 | 22060.9284
44-46 | 11.42 | 0 | 0.5 | 27.8 | 5.71 | 0 |  | 34.652 | 0.30343 | 0.60687 | 11 | 14 | 6 | 7 | 68.75 | 102.0833 | 300 | 0.8 | 38.7632 | 19.3816 | 19.3816 | 19.3816 | 126.8785 | 8.565 | 6.065 | 0.15 | 546.9 | 3093.2769 | 11.1193 | 16.679 | 9.1788 | 18.3576 | 1.7794 | 2.8241 | 0.16932 | 1.8468 | 0.21326 | 0.2248 | 1.85 | 1.875 | 10.3125 | 253.524 | 3908.5303
46--48 | 18 | 0 | 0.5 | 37.05 | 9 | 0 |  | 47.85 | 0.26583 | 0.53167 | 17 | 22 | 9 | 11 | 159.375 | 252.0833 | 300 | 0.8 | 54.33 | 27.165 | 27.165 | 27.165 | 269.5275 | 13.5 | 11 | 0.15 | 546.9 | 6571.0368 | 14.2939 | 21.4408 | 11.7993 | 23.5987 | 2.9405 | 3.6303 | 0.16932 | 3.0519 | 0.49721 | 0.52411 | 3.05 | 1.875 | 10.3125 | 658.8 | 23156.1031
48--pod | 13 | 0 | 0.5 | 20.04 | 6.5 | 0 |  | 27.84 | 0.21415 | 0.42831 | 12 | 16 | 6 | 8 | 75 | 133.3333 | 300 | 0.8 | 32.52 | 16.26 | 16.26 | 16.26 | 107.835 | 9.75 | 7.25 | 0.15 | 546.9 | 2628.9998 | 10.5326 | 15.7989 | 8.6945 | 17.389 | 1.5966 | 2.6751 | 0.16932 | 1.6571 | 0.24148 | 0.25454 | 1.66 | 1.875 | 10.3125 | 258.96 | 6161.577
53--55 | 18 | 0 | 0.5 |  | 9 | 0 |  | 10.8 | 0.06 | 0.12 | 17 | 22 | 9 | 11 | 159.375 | 252.0833 | 300 | 0.8 | 17.28 | 8.64 | 8.64 | 8.64 | 19.44 | 13.5 | 11 | 0.15 | 546.9 | 473.944 | 5.95 | 8.925 | 4.9116 | 9.8232 | 0.50951 | 1.5112 | 0.16932 | 0.5288 | 0.20697 | 0.21817 | 0.53 | 1.875 | 10.3125 | 114.48 | 9638.9531
55--57 | 11.42 | 0 | 0.5 | 20.89 | 5.71 | 0 |  | 27.742 | 0.24292 | 0.48585 | 11 | 14 | 6 | 7 | 68.75 | 102.0833 | 300 | 0.8 | 31.8532 | 15.9266 | 15.9266 | 15.9266 | 97.2864 | 8.565 | 6.065 | 0.15 | 546.9 | 2371.8269 | 10.1773 | 15.266 | 8.4012 | 16.8024 | 1.4907 | 2.5848 | 0.16932 | 1.5471 | 0.19519 | 0.20575 | 1.55 | 1.875 | 10.3125 | 212.412 | 3577.4058
57--59 | 17.75 | 0 | 0.5 | 27.67 | 9.46 | 0 |  | 38.32 | 0.21589 | 0.43177 | 17 | 21 | 9 | 11 | 159.375 | 240.625 | 300 | 0.8 | 44.71 | 21.4431 | 23.2669 | 23.2669 | 196.8871 | 13.3125 | 10.8125 | 0.15 | 546.9 | 4800.0753 | 12.8733 | 19.3099 | 10.6266 | 21.2533 | 2.3851 | 3.2695 | 0.16932 | 2.4754 | 0.44016 | 0.46397 | 2.48 | 1.875 | 10.3125 | 528.24 | 20050.9057
59--61 | 17.75 | 0 | 0.5 | 27.67 | 9.46 | 0 |  | 38.32 | 0.21589 | 0.43177 | 17 | 21 | 9 | 11 | 159.375 | 240.625 | 300 | 0.8 | 44.71 | 21.4431 | 23.2669 | 23.2669 | 196.8871 | 13.3125 | 10.8125 | 0.15 | 546.9 | 4800.0753 | 12.8733 | 19.3099 | 10.6266 | 21.2533 | 2.3851 | 3.2695 | 0.16932 | 2.4754 | 0.44016 | 0.46397 | 2.48 | 1.875 | 10.3125 | 528.24 | 20050.9057
61--63 | 11.42 | 0 | 0.5 | 20.89 | 5.71 | 0 |  | 27.742 | 0.24292 | 0.48585 | 11 | 14 | 6 | 7 | 68.75 | 102.0833 | 300 | 0.8 | 31.8532 | 15.9266 | 15.9266 | 15.9266 | 97.2864 | 8.565 | 6.065 | 0.15 | 546.9 | 2371.8269 | 10.1773 | 15.266 | 8.4012 | 16.8024 | 1.4907 | 2.5848 | 0.16932 | 1.5471 | 0.19519 | 0.20575 | 1.55 | 1.875 | 10.3125 | 212.412 | 3577.4058
63--65 | 18 | 0 | 0.5 | 18 | 9 | 0 |  | 28.8 | 0.16 | 0.32 | 17 | 22 | 9 | 11 | 159.375 | 252.0833 | 300 | 0.8 | 35.28 | 17.64 | 17.64 | 17.64 | 140.94 | 13.5 | 11 | 0.15 | 546.9 | 3436.0943 | 11.5158 | 17.2737 | 9.5061 | 19.0122 | 1.9086 | 2.9248 | 0.16932 | 1.9809 | 0.40058 | 0.42225 | 1.98 | 1.875 | 10.3125 | 427.68 | 18655.5992

## EX North Girders Roof
girder # | length | Trib width | DL | point load | pl dist | PL2 | pl2 dist | FL | WOB 10% | WOB 20% | h 8% | h 10% | bw 8% | bw 10% | WOB #1 | Wob #2 | Trial WOB | New DL | FL | Ay | By | Shear(k) | Moment(max) | h (min) | d (min) | w | kn | bd^2 | bw (1.5) | d (1.5) | bw (2) | d(2) | As | a | a/dt | New As | As (min1) | As (min2) | As required | Cc | spacing max | Steel Req(in^3) | Concrete Req(in^3)
26--28 | 17.16 | 0 | 0.25 | 47.75 | 8.58 | 0 |  | 52.898 | 0.30826 | 0.61653 | 16 | 21 | 8 | 11 | 133.3333 | 240.625 | 200 | 0.45 | 57.0164 | 24.85 | 27.19 | 27.19 | 193.59 | 12.87 | 10.37 | 0.15 | 546.9 | 4719.6928 | 12.801 | 19.2015 | 10.567 | 21.134 | 2.3584 | 3.2512 | 0.16932 | 2.4477 | 0.41978 | 0.44249 | 2.45 | 1.875 | 10.3125 | 504.504 | 18109.1891
23--26 | 23.08 | 0 | 0.25 | 65.8 | 13.54 | 0 |  | 72.724 | 0.3151 | 0.63019 | 22 | 28 | 11 | 14 | 252.0833 | 408.3333 | 300 | 0.55 | 81.0328 | 43.44 | 29.3 | 43.44 | 217.04 | 17.31 | 14.81 | 0.15 | 546.9 | 5291.4 | 13.2983 | 19.9474 | 10.9775 | 21.955 | 2.5452 | 3.3775 | 0.16932 | 2.6415 | 0.6228 | 0.65649 | 2.64 | 1.875 | 10.3125 | 731.1744 | 41655.8193
1--3 | 14.16 | 0 | 0.25 | 15.76 | 7.08 | 0 |  | 20.008 | 0.1413 | 0.2826 | 14 | 17 | 7 | 9 | 102.0833 | 159.375 | 300 | 0.55 | 25.1056 | 12.5528 | 12.5528 | 12.5528 | 91.9565 | 10.62 | 8.12 | 0.15 | 546.9 | 2241.8835 | 9.988 | 14.9819 | 8.2449 | 16.4898 | 1.4357 | 2.5367 | 0.16932 | 1.4901 | 0.25647 | 0.27034 | 1.49 | 1.875 | 10.3125 | 253.1808 | 7840.8531
17--19 | 14.16 | 0 | 0.25 | 15.76 | 7.08 | 0 |  | 20.008 | 0.1413 | 0.2826 | 14 | 17 | 7 | 9 | 102.0833 | 159.375 | 300 | 0.55 | 25.1056 | 12.5528 | 12.5528 | 12.5528 | 91.9565 | 10.62 | 8.12 | 0.15 | 546.9 | 2241.8835 | 9.988 | 14.9819 | 8.2449 | 16.4898 | 1.4357 | 2.5367 | 0.16932 | 1.4901 | 0.25647 | 0.27034 | 1.49 | 1.875 | 10.3125 | 253.1808 | 7840.8531
28--30 | 12.92 | 0 | 0.25 | 20.62 | 6.46 | 0 |  | 24.496 | 0.1896 | 0.3792 | 12 | 16 | 6 | 8 | 75 | 133.3333 | 300 | 0.55 | 29.1472 | 14.5736 | 14.5736 | 14.5736 | 106.7896 | 9.69 | 7.19 | 0.15 | 546.9 | 2603.5135 | 10.4985 | 15.7477 | 8.6663 | 17.3326 | 1.5863 | 2.6664 | 0.16932 | 1.6463 | 0.52281 | 0.55109 | 1.65 | 1.875 | 10.3125 | 255.816 | 6006.1462
9--12 | 24 | 0 | 0.25 | 34.28 | 8 | 34.28 | 16 | 75.76 | 0.31567 | 0.63133 | 23 | 29 | 12 | 15 | 287.5 | 453.125 | 300 | 0.55 | 84.4 | 42.2 | 42.2 | 42.2 | 453.6 | 18 | 15.5 | 0.15 | 546.9 | 11058.6945 | 17.0023 | 25.5034 | 14.0351 | 28.0701 | 4.1604 | 4.3182 | 0.16932 | 4.318 | 1.3712 | 1.4454 | 4.32 | 1.875 | 10.3125 | 1244.16 | 58759.8729
5--7 | 21.33 | 0 | 0.25 | 43.31 | 10.66 | 0 |  | 49.709 | 0.23305 | 0.46609 | 20 | 26 | 10 | 13 | 208.3333 | 352.0833 | 400 | 0.65 | 59.9474 | 29.9839 | 29.9635 | 29.9839 | 368.6471 | 15.9975 | 13.4975 | 0.15 | 546.9 | 8987.5563 | 15.8667 | 23.8 | 13.0977 | 26.1953 | 3.6232 | 4.0298 | 0.16932 | 3.7604 | 1.1942 | 1.2588 | 3.76 | 1.875 | 10.3125 | 962.4096 | 40602.2296
21--23 | 12.92 | 0 | 0.25 | 20.62 | 6.46 | 0 |  | 24.496 | 0.1896 | 0.3792 | 12 | 16 | 6 | 8 | 75 | 133.3333 | 300 | 0.55 | 29.1472 | 14.5736 | 14.5736 | 14.5736 | 106.7896 | 9.69 | 7.19 | 0.15 | 546.9 | 2603.5135 | 10.4985 | 15.7477 | 8.6663 | 17.3326 | 1.5863 | 2.6664 | 0.16932 | 1.6463 | 0.2387 | 0.25161 | 1.65 | 1.875 | 10.3125 | 255.816 | 6006.1462
12--14 | 18 | 0 | 0.25 | 27.01 | 9 | 0 |  | 32.41 | 0.18006 | 0.36011 | 17 | 22 | 9 | 11 | 159.375 | 252.0833 | 300 | 0.55 | 38.89 | 19.445 | 19.445 | 19.445 | 195.6825 | 13.5 | 11 | 0.15 | 546.9 | 4770.7076 | 12.847 | 19.2704 | 10.6049 | 21.2099 | 2.3753 | 3.2628 | 0.16932 | 2.4653 | 0.44688 | 0.47105 | 2.47 | 1.875 | 10.3125 | 533.52 | 20812.0619
30--32 | 18 | 0 | 0.25 | 27.01 | 9 | 0 |  | 32.41 | 0.18006 | 0.36011 | 17 | 22 | 9 | 11 | 159.375 | 252.0833 | 300 | 0.55 | 38.89 | 19.445 | 19.445 | 19.445 | 195.6825 | 13.5 | 11 | 0.15 | 546.9 | 4770.7076 | 12.847 | 19.2704 | 10.6049 | 21.2099 | 2.3753 | 3.2628 | 0.16932 | 2.4653 | 0.44688 | 0.47105 | 2.47 | 1.875 | 10.3125 | 533.52 | 20812.0619
3--5 | 18 | 0 | 0.25 | 27.01 | 9 | 0 |  | 32.41 | 0.18006 | 0.36011 | 17 | 22 | 9 | 11 | 159.375 | 252.0833 | 300 | 0.55 | 38.89 | 19.445 | 19.445 | 19.445 | 195.6825 | 13.5 | 11 | 0.15 | 546.9 | 4770.7076 | 12.847 | 19.2704 | 10.6049 | 21.2099 | 2.3753 | 3.2628 | 0.16932 | 2.4653 | 0.44688 | 0.47105 | 2.47 | 1.875 | 10.3125 | 533.52 | 20812.0619
19--21 | 18 | 0 | 0.25 | 27.01 | 9 | 0 |  | 32.41 | 0.18006 | 0.36011 | 17 | 22 | 9 | 11 | 159.375 | 252.0833 | 300 | 0.55 | 38.89 | 19.445 | 19.445 | 19.445 | 195.6825 | 13.5 | 11 | 0.15 | 546.9 | 4770.7076 | 12.847 | 19.2704 | 10.6049 | 21.2099 | 2.3753 | 3.2628 | 0.16932 | 2.4653 | 0.44688 | 0.47105 | 2.47 | 1.875 | 10.3125 | 533.52 | 20812.0619
14--16 | 14.16 | 0 | 0.25 | 15.76 | 7.08 | 0 |  | 20.008 | 0.1413 | 0.2826 | 14 | 17 | 7 | 9 | 102.0833 | 159.375 | 300 | 0.55 | 25.1056 | 12.5528 | 12.5528 | 12.5528 | 91.9565 | 10.62 | 8.12 | 0.15 | 546.9 | 2241.8835 | 9.988 | 14.9819 | 8.2449 | 16.4898 | 1.4357 | 2.5367 | 0.16932 | 1.4901 | 0.25647 | 0.27034 | 1.49 | 1.875 | 10.3125 | 253.1808 | 7840.8531
32--34 | 14.16 | 0 | 0.25 | 15.76 | 7.08 | 0 |  | 20.008 | 0.1413 | 0.2826 | 14 | 17 | 7 | 9 | 102.0833 | 159.375 | 300 | 0.55 | 25.1056 | 12.5528 | 12.5528 | 12.5528 | 91.9565 | 10.62 | 8.12 | 0.15 | 546.9 | 2241.8835 | 9.988 | 14.9819 | 8.2449 | 16.4898 | 1.4357 | 2.5367 | 0.16932 | 1.4901 | 0.25647 | 0.27034 | 1.49 | 1.875 | 10.3125 | 253.1808 | 7840.8531
7--9 | 20.75 | 0 | 0.25 | 42.36 | 9.38 | 0 |  | 48.585 | 0.23414 | 0.46829 | 20 | 25 | 10 | 13 | 208.3333 | 338.5417 | 300 | 0.55 | 56.055 | 30.0587 | 25.9963 | 30.0587 | 350.3393 | 15.5625 | 13.0625 | 0.15 | 546.9 | 8541.2159 | 15.5996 | 23.3993 | 12.8772 | 25.7543 | 3.5023 | 3.962 | 0.16932 | 3.6349 | 0.64438 | 0.67923 | 3.63 | 1.875 | 10.3125 | 903.87 | 37143.5311
pod--36 | 13 | 0 | 0.25 | 20.04 | 6.5 | 0 |  | 23.94 | 0.18415 | 0.36831 | 12 | 16 | 6 | 8 | 75 | 133.3333 | 300 | 0.55 | 28.62 | 14.31 | 14.31 | 14.31 | 104.6662 | 9.75 | 7.25 | 0.15 | 546.9 | 2551.7462 | 10.4284 | 15.6426 | 8.6085 | 17.2169 | 1.5652 | 2.6486 | 0.16932 | 1.6244 | 0.23909 | 0.25202 | 1.62 | 1.875 | 10.3125 | 252.72 | 6100.623
36--38 | 18 | 0 | 0.25 | 37.05 | 9 | 0 |  | 42.45 | 0.23583 | 0.47167 | 17 | 22 | 9 | 11 | 159.375 | 252.0833 | 300 | 0.55 | 48.93 | 24.465 | 24.465 | 24.465 | 263.4525 | 13.5 | 11 | 0.15 | 546.9 | 6422.9292 | 14.1857 | 21.2785 | 11.71 | 23.42 | 2.8962 | 3.6029 | 0.16932 | 3.0058 | 0.49345 | 0.52014 | 3.01 | 1.875 | 10.3125 | 650.16 | 22980.8041
38--40 | 11.42 | 0 | 0.25 | 27.8 | 5.71 | 0 |  | 31.226 | 0.27343 | 0.54687 | 11 | 14 | 6 | 7 | 68.75 | 102.0833 | 300 | 0.55 | 35.3372 | 17.6686 | 17.6686 | 17.6686 | 124.4332 | 8.565 | 6.065 | 0.15 | 546.9 | 3033.6607 | 11.0474 | 16.5712 | 9.1195 | 18.2389 | 1.7565 | 2.8058 | 0.16932 | 1.823 | 0.21188 | 0.22334 | 1.82 | 1.875 | 10.3125 | 249.4128 | 3883.2577
40--42 | 17.75 | 0 | 0.25 | 37.53 | 9.46 | 0 |  | 42.855 | 0.24144 | 0.48287 | 17 | 21 | 9 | 11 | 159.375 | 240.625 | 300 | 0.55 | 49.245 | 23.3856 | 25.8594 | 25.8594 | 258.011 | 13.3125 | 10.8125 | 0.15 | 546.9 | 6290.2672 | 14.0873 | 21.131 | 11.6288 | 23.2577 | 2.8562 | 3.5779 | 0.16932 | 2.9643 | 0.48168 | 0.50773 | 2.96 | 1.875 | 10.3125 | 630.48 | 21941.9055
42--44 | 17.75 | 0 | 0.25 | 37.53 | 9.46 | 0 |  | 42.855 | 0.24144 | 0.48287 | 17 | 21 | 9 | 11 | 159.375 | 240.625 | 300 | 0.55 | 49.245 | 23.3856 | 25.8594 | 25.8594 | 258.011 | 13.3125 | 10.8125 | 0.15 | 546.9 | 6290.2672 | 14.0873 | 21.131 | 11.6288 | 23.2577 | 2.8562 | 3.5779 | 0.16932 | 2.9643 | 0.48168 | 0.50773 | 2.96 | 1.875 | 10.3125 | 630.48 | 21941.9055
44-46 | 11.42 | 0 | 0.25 | 27.8 | 5.71 | 0 |  | 31.226 | 0.27343 | 0.54687 | 11 | 14 | 6 | 7 | 68.75 | 102.0833 | 300 | 0.55 | 35.3372 | 17.6686 | 17.6686 | 17.6686 | 124.4332 | 8.565 | 6.065 | 0.15 | 546.9 | 3033.6607 | 11.0474 | 16.5712 | 9.1195 | 18.2389 | 1.7565 | 2.8058 | 0.16932 | 1.823 | 0.21188 | 0.22334 | 1.82 | 1.875 | 10.3125 | 249.4128 | 3883.2577
46--48 | 18 | 0 | 0.25 | 37.05 | 9 | 0 |  | 42.45 | 0.23583 | 0.47167 | 17 | 22 | 9 | 11 | 159.375 | 252.0833 | 300 | 0.55 | 48.93 | 24.465 | 24.465 | 24.465 | 263.4525 | 13.5 | 11 | 0.15 | 546.9 | 6422.9292 | 14.1857 | 21.2785 | 11.71 | 23.42 | 2.8962 | 3.6029 | 0.16932 | 3.0058 | 0.49345 | 0.52014 | 3.01 | 1.875 | 10.3125 | 650.16 | 22980.8041
48--pod | 13 | 0 | 0.25 | 20.04 | 6.5 | 0 |  | 23.94 | 0.18415 | 0.36831 | 12 | 16 | 6 | 8 | 75 | 133.3333 | 300 | 0.55 | 28.62 | 14.31 | 14.31 | 14.31 | 104.6662 | 9.75 | 7.25 | 0.15 | 546.9 | 2551.7462 | 10.4284 | 15.6426 | 8.6085 | 17.2169 | 1.5652 | 2.6486 | 0.16932 | 1.6244 | 0.23909 | 0.25202 | 1.62 | 1.875 | 10.3125 | 252.72 | 6100.623
53--55 | 18 | 0 | 0.25 |  | 9 | 0 |  | 5.4 | 0.03 | 0.06 | 17 | 22 | 9 | 11 | 159.375 | 252.0833 | 300 | 0.55 | 11.88 | 5.94 | 5.94 | 5.94 | 13.365 | 13.5 | 11 | 0.15 | 546.9 | 325.8365 | 5.2514 | 7.8771 | 4.3349 | 8.6698 | 0.39689 | 1.3337 | 0.16932 | 0.41192 | 0.18267 | 0.19255 | 0.41 | 1.875 | 10.3125 | 88.56 | 8507.2155
55--57 | 11.42 | 0 | 0.25 | 20.89 | 5.71 | 0 |  | 24.316 | 0.21292 | 0.42585 | 11 | 14 | 6 | 7 | 68.75 | 102.0833 | 300 | 0.55 | 28.4272 | 14.2136 | 14.2136 | 14.2136 | 94.8411 | 8.565 | 6.065 | 0.15 | 546.9 | 2312.2107 | 10.0913 | 15.137 | 8.3302 | 16.6604 | 1.4656 | 2.563 | 0.16932 | 1.5211 | 0.19354 | 0.20401 | 1.52 | 1.875 | 10.3125 | 208.3008 | 3547.1783
57--59 | 17.75 | 0 | 0.25 | 27.67 | 9.46 | 0 |  | 32.995 | 0.18589 | 0.37177 | 17 | 21 | 9 | 11 | 159.375 | 240.625 | 300 | 0.55 | 39.385 | 18.7806 | 20.6044 | 20.6044 | 192.6656 | 13.3125 | 10.8125 | 0.15 | 546.9 | 4697.1552 | 12.7806 | 19.1709 | 10.5501 | 21.1003 | 2.3509 | 3.246 | 0.16932 | 2.4399 | 0.437 | 0.46063 | 2.44 | 1.875 | 10.3125 | 519.72 | 19906.5629
59--61 | 17.75 | 0 | 0.25 | 27.67 | 9.46 | 0 |  | 32.995 | 0.18589 | 0.37177 | 17 | 21 | 9 | 11 | 159.375 | 240.625 | 300 | 0.55 | 39.385 | 18.7806 | 20.6044 | 20.6044 | 192.6656 | 13.3125 | 10.8125 | 0.15 | 546.9 | 4697.1552 | 12.7806 | 19.1709 | 10.5501 | 21.1003 | 2.3509 | 3.246 | 0.16932 | 2.4399 | 0.437 | 0.46063 | 2.44 | 1.875 | 10.3125 | 519.72 | 19906.5629
61--63 | 11.42 | 0 | 0.25 | 20.89 | 5.71 | 0 |  | 24.316 | 0.21292 | 0.42585 | 11 | 14 | 6 | 7 | 68.75 | 102.0833 | 300 | 0.55 | 28.4272 | 14.2136 | 14.2136 | 14.2136 | 94.8411 | 8.565 | 6.065 | 0.15 | 546.9 | 2312.2107 | 10.0913 | 15.137 | 8.3302 | 16.6604 | 1.4656 | 2.563 | 0.16932 | 1.5211 | 0.19354 | 0.20401 | 1.52 | 1.875 | 10.3125 | 208.3008 | 3547.1783
63--65 | 18 | 0 | 0.25 | 18 | 9 | 0 |  | 23.4 | 0.13 | 0.26 | 17 | 22 | 9 | 11 | 159.375 | 252.0833 | 300 | 0.55 | 29.88 | 14.94 | 14.94 | 14.94 | 134.865 | 13.5 | 11 | 0.15 | 546.9 | 3287.9868 | 11.3479 | 17.0219 | 9.3675 | 18.735 | 1.8533 | 2.8821 | 0.16932 | 1.9235 | 0.39474 | 0.41609 | 1.92 | 1.875 | 10.3125 | 414.72 | 18383.6128

## EX South Girders Roof
girder # | length | Trib width | DL | point load | pl dist | PL2 | pl2 dist | FL | WOB 10% | WOB 20% | h 8% | h 10% | bw 8% | bw 10% | WOB #1 | Wob #2 | Trial WOB | New DL | FL | Ay | By | Shear(k) | Moment(max) | h (min) | d (min) | w | kn | bd^2 | bw (1.5) | d (1.5) | bw (2) | d(2) | As | a | a/dt | New As | As (min1) | As (min2) | As required | Cc | spacing max | Steel Req(in^3) | Concrete Req(in^3)
26--28 | 17.16 | 0 | 0.25 | 66.47 | 8.58 | 0 |  | 71.618 | 0.41735 | 0.83471 | 16 | 21 | 8 | 11 | 133.3333 | 240.625 | 200 | 0.45 | 75.7364 | 30.72 | 44.33 | 44.33 | 301.62 | 12.87 | 10.37 | 0.15 | 546.9 | 7353.4467 | 14.8401 | 22.2601 | 12.2502 | 24.5004 | 3.1695 | 3.7691 | 0.16932 | 3.2896 | 0.48665 | 0.51297 | 3.29 | 1.875 | 10.3125 | 677.4768 | 20993.8171
23--26 | 23.08 | 0 | 0.25 | 65.8 | 13.54 | 0 |  | 72.724 | 0.3151 | 0.63019 | 22 | 28 | 11 | 14 | 252.0833 | 408.3333 | 300 | 0.55 | 81.0328 | 43.44 | 29.3 | 43.44 | 217.04 | 17.31 | 14.81 | 0.15 | 546.9 | 5291.4 | 13.2983 | 19.9474 | 10.9775 | 21.955 | 2.5452 | 3.3775 | 0.16932 | 2.6415 | 0.6228 | 0.65649 | 2.64 | 1.875 | 10.3125 | 731.1744 | 41655.8193
1--3 | 14.16 | 0 | 0.25 | 15.76 | 7.08 | 0 |  | 20.008 | 0.1413 | 0.2826 | 14 | 17 | 7 | 9 | 102.0833 | 159.375 | 300 | 0.55 | 25.1056 | 12.5528 | 12.5528 | 12.5528 | 91.9565 | 10.62 | 8.12 | 0.15 | 546.9 | 2241.8835 | 9.988 | 14.9819 | 8.2449 | 16.4898 | 1.4357 | 2.5367 | 0.16932 | 1.4901 | 0.25647 | 0.27034 | 1.49 | 1.875 | 10.3125 | 253.1808 | 7840.8531
17--19 | 14.16 | 0 | 0.25 | 15.76 | 7.08 | 0 |  | 20.008 | 0.1413 | 0.2826 | 14 | 17 | 7 | 9 | 102.0833 | 159.375 | 300 | 0.55 | 25.1056 | 12.5528 | 12.5528 | 12.5528 | 91.9565 | 10.62 | 8.12 | 0.15 | 546.9 | 2241.8835 | 9.988 | 14.9819 | 8.2449 | 16.4898 | 1.4357 | 2.5367 | 0.16932 | 1.4901 | 0.25647 | 0.27034 | 1.49 | 1.875 | 10.3125 | 253.1808 | 7840.8531
28--30 | 12.92 | 0 | 0.25 | 20.62 | 6.46 | 0 |  | 24.496 | 0.1896 | 0.3792 | 12 | 16 | 6 | 8 | 75 | 133.3333 | 300 | 0.55 | 29.1472 | 14.5736 | 14.5736 | 14.5736 | 106.7896 | 9.69 | 7.19 | 0.15 | 546.9 | 2603.5135 | 10.4985 | 15.7477 | 8.6663 | 17.3326 | 1.5863 | 2.6664 | 0.16932 | 1.6463 | 0.52281 | 0.55109 | 1.65 | 1.875 | 10.3125 | 255.816 | 6006.1462
9--12 | 24 | 0 | 0.25 | 78.18 | 8 | 34.28 | 16 | 119.66 | 0.49858 | 0.99717 | 23 | 29 | 12 | 15 | 287.5 | 453.125 | 300 | 0.55 | 128.3 | 71.4667 | 56.8333 | 71.4667 | 804.8 | 18 | 15.5 | 0.15 | 546.9 | 19620.8935 | 20.5832 | 30.8747 | 16.991 | 33.9821 | 6.0975 | 5.2277 | 0.16932 | 6.3283 | 2.0096 | 2.1183 | 6.33 | 1.875 | 10.3125 | 1823.04 | 71135.4071
5--7 | 21.33 | 0 | 0.25 | 43.31 | 10.66 | 0 |  | 49.709 | 0.23305 | 0.46609 | 20 | 26 | 10 | 13 | 208.3333 | 352.0833 | 400 | 0.65 | 59.9474 | 29.9839 | 29.9635 | 29.9839 | 368.6471 | 15.9975 | 13.4975 | 0.15 | 546.9 | 8987.5563 | 15.8667 | 23.8 | 13.0977 | 26.1953 | 3.6232 | 4.0298 | 0.16932 | 3.7604 | 1.1942 | 1.2588 | 3.76 | 1.875 | 10.3125 | 962.4096 | 40602.2296
21--23 | 12.92 | 0 | 0.25 | 20.62 | 6.46 | 0 |  | 24.496 | 0.1896 | 0.3792 | 12 | 16 | 6 | 8 | 75 | 133.3333 | 300 | 0.55 | 29.1472 | 14.5736 | 14.5736 | 14.5736 | 106.7896 | 9.69 | 7.19 | 0.15 | 546.9 | 2603.5135 | 10.4985 | 15.7477 | 8.6663 | 17.3326 | 1.5863 | 2.6664 | 0.16932 | 1.6463 | 0.2387 | 0.25161 | 1.65 | 1.875 | 10.3125 | 255.816 | 6006.1462
12--14 | 18 | 0 | 0.25 | 27.01 | 9 | 0 |  | 32.41 | 0.18006 | 0.36011 | 17 | 22 | 9 | 11 | 159.375 | 252.0833 | 300 | 0.55 | 38.89 | 19.445 | 19.445 | 19.445 | 195.6825 | 13.5 | 11 | 0.15 | 546.9 | 4770.7076 | 12.847 | 19.2704 | 10.6049 | 21.2099 | 2.3753 | 3.2628 | 0.16932 | 2.4653 | 0.44688 | 0.47105 | 2.47 | 1.875 | 10.3125 | 533.52 | 20812.0619
30--32 | 18 | 0 | 0.25 | 27.01 | 9 | 0 |  | 32.41 | 0.18006 | 0.36011 | 17 | 22 | 9 | 11 | 159.375 | 252.0833 | 300 | 0.55 | 38.89 | 19.445 | 19.445 | 19.445 | 195.6825 | 13.5 | 11 | 0.15 | 546.9 | 4770.7076 | 12.847 | 19.2704 | 10.6049 | 21.2099 | 2.3753 | 3.2628 | 0.16932 | 2.4653 | 0.44688 | 0.47105 | 2.47 | 1.875 | 10.3125 | 533.52 | 20812.0619
3--5 | 18 | 0 | 0.25 | 27.01 | 9 | 0 |  | 32.41 | 0.18006 | 0.36011 | 17 | 22 | 9 | 11 | 159.375 | 252.0833 | 300 | 0.55 | 38.89 | 19.445 | 19.445 | 19.445 | 195.6825 | 13.5 | 11 | 0.15 | 546.9 | 4770.7076 | 12.847 | 19.2704 | 10.6049 | 21.2099 | 2.3753 | 3.2628 | 0.16932 | 2.4653 | 0.44688 | 0.47105 | 2.47 | 1.875 | 10.3125 | 533.52 | 20812.0619
19--21 | 18 | 0 | 0.25 | 27.01 | 9 | 0 |  | 32.41 | 0.18006 | 0.36011 | 17 | 22 | 9 | 11 | 159.375 | 252.0833 | 300 | 0.55 | 38.89 | 19.445 | 19.445 | 19.445 | 195.6825 | 13.5 | 11 | 0.15 | 546.9 | 4770.7076 | 12.847 | 19.2704 | 10.6049 | 21.2099 | 2.3753 | 3.2628 | 0.16932 | 2.4653 | 0.44688 | 0.47105 | 2.47 | 1.875 | 10.3125 | 533.52 | 20812.0619
14--16 | 14.16 | 0 | 0.25 | 15.76 | 7.08 | 0 |  | 20.008 | 0.1413 | 0.2826 | 14 | 17 | 7 | 9 | 102.0833 | 159.375 | 300 | 0.55 | 25.1056 | 12.5528 | 12.5528 | 12.5528 | 91.9565 | 10.62 | 8.12 | 0.15 | 546.9 | 2241.8835 | 9.988 | 14.9819 | 8.2449 | 16.4898 | 1.4357 | 2.5367 | 0.16932 | 1.4901 | 0.25647 | 0.27034 | 1.49 | 1.875 | 10.3125 | 253.1808 | 7840.8531
32--34 | 14.16 | 0 | 0.25 | 15.76 | 7.08 | 0 |  | 20.008 | 0.1413 | 0.2826 | 14 | 17 | 7 | 9 | 102.0833 | 159.375 | 300 | 0.55 | 25.1056 | 12.5528 | 12.5528 | 12.5528 | 91.9565 | 10.62 | 8.12 | 0.15 | 546.9 | 2241.8835 | 9.988 | 14.9819 | 8.2449 | 16.4898 | 1.4357 | 2.5367 | 0.16932 | 1.4901 | 0.25647 | 0.27034 | 1.49 | 1.875 | 10.3125 | 253.1808 | 7840.8531
7--9 | 20.75 | 0 | 0.25 | 42.36 | 9.38 | 0 |  | 48.585 | 0.23414 | 0.46829 | 20 | 25 | 10 | 13 | 208.3333 | 338.5417 | 300 | 0.55 | 56.055 | 30.0587 | 25.9963 | 30.0587 | 350.3393 | 15.5625 | 13.0625 | 0.15 | 546.9 | 8541.2159 | 15.5996 | 23.3993 | 12.8772 | 25.7543 | 3.5023 | 3.962 | 0.16932 | 3.6349 | 0.64438 | 0.67923 | 3.63 | 1.875 | 10.3125 | 903.87 | 37143.5311
pod--36 | 13 | 0 | 0.25 | 20.04 | 6.5 | 0 |  | 23.94 | 0.18415 | 0.36831 | 12 | 16 | 6 | 8 | 75 | 133.3333 | 300 | 0.55 | 28.62 | 14.31 | 14.31 | 14.31 | 104.6662 | 9.75 | 7.25 | 0.15 | 546.9 | 2551.7462 | 10.4284 | 15.6426 | 8.6085 | 17.2169 | 1.5652 | 2.6486 | 0.16932 | 1.6244 | 0.23909 | 0.25202 | 1.62 | 1.875 | 10.3125 | 252.72 | 6100.623
36--38 | 18 | 0 | 0.25 | 37.05 | 9 | 0 |  | 42.45 | 0.23583 | 0.47167 | 17 | 22 | 9 | 11 | 159.375 | 252.0833 | 300 | 0.55 | 48.93 | 24.465 | 24.465 | 24.465 | 263.4525 | 13.5 | 11 | 0.15 | 546.9 | 6422.9292 | 14.1857 | 21.2785 | 11.71 | 23.42 | 2.8962 | 3.6029 | 0.16932 | 3.0058 | 0.49345 | 0.52014 | 3.01 | 1.875 | 10.3125 | 650.16 | 22980.8041
38--40 | 11.42 | 0 | 0.25 | 27.8 | 5.71 | 0 |  | 31.226 | 0.27343 | 0.54687 | 11 | 14 | 6 | 7 | 68.75 | 102.0833 | 300 | 0.55 | 35.3372 | 17.6686 | 17.6686 | 17.6686 | 124.4332 | 8.565 | 6.065 | 0.15 | 546.9 | 3033.6607 | 11.0474 | 16.5712 | 9.1195 | 18.2389 | 1.7565 | 2.8058 | 0.16932 | 1.823 | 0.21188 | 0.22334 | 1.82 | 1.875 | 10.3125 | 249.4128 | 3883.2577
40--42 | 17.75 | 0 | 0.25 | 37.53 | 9.46 | 0 |  | 42.855 | 0.24144 | 0.48287 | 17 | 21 | 9 | 11 | 159.375 | 240.625 | 300 | 0.55 | 49.245 | 23.3856 | 25.8594 | 25.8594 | 258.011 | 13.3125 | 10.8125 | 0.15 | 546.9 | 6290.2672 | 14.0873 | 21.131 | 11.6288 | 23.2577 | 2.8562 | 3.5779 | 0.16932 | 2.9643 | 0.48168 | 0.50773 | 2.96 | 1.875 | 10.3125 | 630.48 | 21941.9055
42--44 | 17.75 | 0 | 0.25 | 37.53 | 9.46 | 0 |  | 42.855 | 0.24144 | 0.48287 | 17 | 21 | 9 | 11 | 159.375 | 240.625 | 300 | 0.55 | 49.245 | 23.3856 | 25.8594 | 25.8594 | 258.011 | 13.3125 | 10.8125 | 0.15 | 546.9 | 6290.2672 | 14.0873 | 21.131 | 11.6288 | 23.2577 | 2.8562 | 3.5779 | 0.16932 | 2.9643 | 0.48168 | 0.50773 | 2.96 | 1.875 | 10.3125 | 630.48 | 21941.9055
44-46 | 11.42 | 0 | 0.25 | 27.8 | 5.71 | 0 |  | 31.226 | 0.27343 | 0.54687 | 11 | 14 | 6 | 7 | 68.75 | 102.0833 | 300 | 0.55 | 35.3372 | 17.6686 | 17.6686 | 17.6686 | 124.4332 | 8.565 | 6.065 | 0.15 | 546.9 | 3033.6607 | 11.0474 | 16.5712 | 9.1195 | 18.2389 | 1.7565 | 2.8058 | 0.16932 | 1.823 | 0.21188 | 0.22334 | 1.82 | 1.875 | 10.3125 | 249.4128 | 3883.2577
46--48 | 18 | 0 | 0.25 | 37.05 | 9 | 0 |  | 42.45 | 0.23583 | 0.47167 | 17 | 22 | 9 | 11 | 159.375 | 252.0833 | 300 | 0.55 | 48.93 | 24.465 | 24.465 | 24.465 | 263.4525 | 13.5 | 11 | 0.15 | 546.9 | 6422.9292 | 14.1857 | 21.2785 | 11.71 | 23.42 | 2.8962 | 3.6029 | 0.16932 | 3.0058 | 0.49345 | 0.52014 | 3.01 | 1.875 | 10.3125 | 650.16 | 22980.8041
48--pod | 13 | 0 | 0.25 | 20.04 | 6.5 | 0 |  | 23.94 | 0.18415 | 0.36831 | 12 | 16 | 6 | 8 | 75 | 133.3333 | 300 | 0.55 | 28.62 | 14.31 | 14.31 | 14.31 | 104.6662 | 9.75 | 7.25 | 0.15 | 546.9 | 2551.7462 | 10.4284 | 15.6426 | 8.6085 | 17.2169 | 1.5652 | 2.6486 | 0.16932 | 1.6244 | 0.23909 | 0.25202 | 1.62 | 1.875 | 10.3125 | 252.72 | 6100.623
53--55 | 18 | 0 | 0.25 |  | 9 | 0 |  | 5.4 | 0.03 | 0.06 | 17 | 22 | 9 | 11 | 159.375 | 252.0833 | 300 | 0.55 | 11.88 | 5.94 | 5.94 | 5.94 | 13.365 | 13.5 | 11 | 0.15 | 546.9 | 325.8365 | 5.2514 | 7.8771 | 4.3349 | 8.6698 | 0.39689 | 1.3337 | 0.16932 | 0.41192 | 0.18267 | 0.19255 | 0.41 | 1.875 | 10.3125 | 88.56 | 8507.2155
55--57 | 11.42 | 0 | 0.25 | 20.89 | 5.71 | 0 |  | 24.316 | 0.21292 | 0.42585 | 11 | 14 | 6 | 7 | 68.75 | 102.0833 | 300 | 0.55 | 28.4272 | 14.2136 | 14.2136 | 14.2136 | 94.8411 | 8.565 | 6.065 | 0.15 | 546.9 | 2312.2107 | 10.0913 | 15.137 | 8.3302 | 16.6604 | 1.4656 | 2.563 | 0.16932 | 1.5211 | 0.19354 | 0.20401 | 1.52 | 1.875 | 10.3125 | 208.3008 | 3547.1783
57--59 | 17.75 | 0 | 0.25 | 27.67 | 9.46 | 0 |  | 32.995 | 0.18589 | 0.37177 | 17 | 21 | 9 | 11 | 159.375 | 240.625 | 300 | 0.55 | 39.385 | 18.7806 | 20.6044 | 20.6044 | 192.6656 | 13.3125 | 10.8125 | 0.15 | 546.9 | 4697.1552 | 12.7806 | 19.1709 | 10.5501 | 21.1003 | 2.3509 | 3.246 | 0.16932 | 2.4399 | 0.437 | 0.46063 | 2.44 | 1.875 | 10.3125 | 519.72 | 19906.5629
59--61 | 17.75 | 0 | 0.25 | 27.67 | 9.46 | 0 |  | 32.995 | 0.18589 | 0.37177 | 17 | 21 | 9 | 11 | 159.375 | 240.625 | 300 | 0.55 | 39.385 | 18.7806 | 20.6044 | 20.6044 | 192.6656 | 13.3125 | 10.8125 | 0.15 | 546.9 | 4697.1552 | 12.7806 | 19.1709 | 10.5501 | 21.1003 | 2.3509 | 3.246 | 0.16932 | 2.4399 | 0.437 | 0.46063 | 2.44 | 1.875 | 10.3125 | 519.72 | 19906.5629
61--63 | 11.42 | 0 | 0.25 | 20.89 | 5.71 | 0 |  | 24.316 | 0.21292 | 0.42585 | 11 | 14 | 6 | 7 | 68.75 | 102.0833 | 300 | 0.55 | 28.4272 | 14.2136 | 14.2136 | 14.2136 | 94.8411 | 8.565 | 6.065 | 0.15 | 546.9 | 2312.2107 | 10.0913 | 15.137 | 8.3302 | 16.6604 | 1.4656 | 2.563 | 0.16932 | 1.5211 | 0.19354 | 0.20401 | 1.52 | 1.875 | 10.3125 | 208.3008 | 3547.1783
63--65 | 18 | 0 | 0.25 | 18 | 9 | 0 |  | 23.4 | 0.13 | 0.26 | 17 | 22 | 9 | 11 | 159.375 | 252.0833 | 300 | 0.55 | 29.88 | 14.94 | 14.94 | 14.94 | 134.865 | 13.5 | 11 | 0.15 | 546.9 | 3287.9868 | 11.3479 | 17.0219 | 9.3675 | 18.735 | 1.8533 | 2.8821 | 0.16932 | 1.9235 | 0.39474 | 0.41609 | 1.92 | 1.875 | 10.3125 | 414.72 | 18383.6128
0.25

## Beams
beam # | length | Trib width | DL | LL(5ft) | LL | FL (5ft) | FL (rest) | WOB 10% | WOB 20% | h 8% | h 10% | bw 8% | bw 10% | WOB #1 | Wob #2 | Trial WOB | FL(5ft) | FL #2 | Ay | By | Shear(k) | Moment(max) | h (min) | d (min) | w | kn | bd^2 | bw | Vn | EFW 1 | EFW 2 | EFW 3 | As | a | a/dt | New As | As (min1) | As (min2) | As required | Cc | spacing max | Steel Req(in^3) | Concrete Req(in^3)
35 | 21.63 | 6.5 | 715 | 520 | 390 | 1690 | 1482 | 169 | 338 | 21 | 26 | 11 | 13 | 240.625 | 352.0833 | 300 | 2050 | 1842 | 20.841 | 20.0414 | 20.841 | 109.028 | 16.2225 | 13.7225 | 0.15 | 546.9 | 2658.0843 | 14.1157 | 91.8812 | 64.89 | 110.1157 | 78 | 1.8585 | 0.50543 | 0.036832 | 1.7987 | 0.61254 | 0.64568 | 1.8 | 1.875 | 10.3125 | 467.208 | 37453.9096
+36 | 29.17 | 4.5 | 495 | 360 | 270 | 1170 | 1026 | 117 | 234 | 28 | 35 | 14 | 18 | 408.3333 | 656.25 | 300 | 1530 | 1386 | 35.85 | 43.69 | 43.69 | 293.02 | 21.8775 | 19.3775 | 0.15 | 546.9 | 7143.7801 | 19.0253 | 174.8725 | 87.51 | 115.0253 | 54 | 3.5372 | 1.156 | 0.059655 | 3.4637 | 1.1658 | 1.2289 | 3.46 | 1.875 | 10.3125 | 1211.1384 | 105738.3143
-36 | 29.17 | 4.5 | 495 | 360 | 270 | 1170 | 1026 | 117 | 234 | 28 | 35 | 14 | 18 | 408.3333 | 656.25 | 300 | 1530 | 1386 | 35.85 | 43.69 | 43.69 | 611 | 21.8775 | 19.3775 | 0.15 | 546.9 | 14896.0809 | 39.6713 | 364.641 | 87.51 | 135.6713 | 54 | 7.3758 | 2.4104 | 0.12439 | 7.4717 | 2.4309 | 2.5624 | 7.47 | 1.875 | 10.3125 | 2614.7988 | 220483.6191
37 | 29.17 | 9 | 990 | 720 | 540 | 2340 | 2052 | 234 | 468 | 28 | 35 | 14 | 18 | 408.3333 | 656.25 | 400 | 2820 | 2532 | 38.2458 | 37.0526 | 38.2458 | 271.1093 | 21.8775 | 19.3775 | 0.15 | 546.9 | 6609.6019 | 17.6027 | 161.7964 | 87.51 | 113.6027 | 108 | 3.2727 | 0.65997 | 0.034059 | 3.163 | 1.0786 | 1.137 | 3.16 | 1.875 | 10.3125 | 1106.1264 | 97831.7012
+38 | 30.96 | 7.38 | 811.8 | 590.4 | 442.8 | 1918.8 | 1682.64 | 191.88 | 383.76 | 30 | 37 | 15 | 19 | 468.75 | 732.2917 | 400 | 2398.8 | 2162.64 | 24.26 | 48.79 | 25.94 | 161.3 | 23.22 | 20.72 | 0.15 | 546.9 | 3932.4678 | 9.1598 | 90.0257 | 92.88 | 105.1598 | 88.56 | 1.821 | 0.36286 | 0.017513 | 1.7452 | 0.60017 | 0.63264 | 1.75 | 1.875 | 10.3125 | 650.16 | 58600.4598
-38 | 30.96 | 2.88 | 316.8 | 230.4 | 172.8 | 748.8 | 656.64 | 74.88 | 149.76 | 30 | 37 | 15 | 19 | 468.75 | 732.2917 | 400 | 1228.8 | 1136.64 | 24.26 | 48.79 | 25.94 | 38.9 | 23.22 | 20.72 | 0.15 | 546.9 | 948.3757 | 2.209 | 21.7111 | 92.88 | 50.209 | 34.56 | 0.43916 | 0.22424 | 0.010823 | 0.41947 | 0.14474 | 0.15257 | 0.42 | 1.875 | 10.3125 | 156.0384 | 14132.4109
39 | 30.96 | 5.75 | 632.5 | 460 | 345 | 1495 | 1311 | 149.5 | 299 | 30 | 37 | 15 | 19 | 468.75 | 732.2917 | 400 | 1975 | 1791 | 28.5704 | 27.799 | 28.5704 | 215.7406 | 23.22 | 20.72 | 0.15 | 546.9 | 5259.72 | 12.2513 | 120.4104 | 92.88 | 108.2513 | 69 | 2.4356 | 0.62292 | 0.030063 | 2.3491 | 0.80274 | 0.84616 | 2.35 | 1.875 | 10.3125 | 873.072 | 78378.774
+40 | 30.96 | 7.38 | 811.8 | 590.4 | 442.8 | 1918.8 | 1682.64 | 191.88 | 383.76 | 30 | 37 | 15 | 19 | 468.75 | 732.2917 | 400 | 2398.8 | 2162.64 | 24.26 | 48.79 | 25.94 | 161.3 | 23.22 | 20.72 | 0.15 | 546.9 | 3932.4678 | 9.1598 | 90.0257 | 92.88 | 105.1598 | 88.56 | 1.821 | 0.36286 | 0.017513 | 1.7452 | 0.60017 | 0.63264 | 1.75 | 1.875 | 10.3125 | 650.16 | 58600.4598
-40 | 30.96 | 2.88 | 316.8 | 230.4 | 172.8 | 748.8 | 656.64 | 74.88 | 149.76 | 30 | 37 | 15 | 19 | 468.75 | 732.2917 | 400 | 1228.8 | 1136.64 | 24.26 | 48.79 | 25.94 | 38.9 | 23.22 | 20.72 | 0.15 | 546.9 | 948.3757 | 2.209 | 21.7111 | 92.88 | 50.209 | 34.56 | 0.43916 | 0.22424 | 0.010823 | 0.41947 | 0.14474 | 0.15257 | 0.42 | 1.875 | 10.3125 | 156.0384 | 14132.4109
41 | 29.17 | 8.88 | 976.8 | 710.4 | 532.8 | 2308.8 | 2024.64 | 230.88 | 461.76 | 28 | 35 | 14 | 18 | 408.3333 | 656.25 | 450 | 2848.8 | 2564.64 | 38.7043 | 37.527 | 38.7043 | 274.5569 | 21.8775 | 19.3775 | 0.15 | 546.9 | 6693.6516 | 17.8266 | 163.8538 | 87.51 | 113.8266 | 106.56 | 3.3144 | 0.66836 | 0.034492 | 3.2039 | 1.0924 | 1.1514 | 3.2 | 1.875 | 10.3125 | 1120.128 | 99075.7592
42 | 29.17 | 9.5 | 1045 | 760 | 570 | 2470 | 2166 | 247 | 494 | 28 | 35 | 14 | 18 | 408.3333 | 656.25 | 450 | 3010 | 2706 | 40.8567 | 39.5973 | 40.8567 | 289.7163 | 21.8775 | 19.3775 | 0.15 | 546.9 | 7063.2366 | 18.8108 | 172.9009 | 87.51 | 114.8108 | 114 | 3.4973 | 0.70527 | 0.036396 | 3.3841 | 1.1527 | 1.215 | 3.38 | 1.875 | 10.3125 | 1183.1352 | 104546.1533
43 | 29.17 | 8.88 | 976.8 | 710.4 | 532.8 | 2308.8 | 2024.64 | 230.88 | 461.76 | 28 | 35 | 14 | 18 | 408.3333 | 656.25 | 450 | 2848.8 | 2564.64 | 38.7043 | 37.527 | 38.7043 | 274.5569 | 21.8775 | 19.3775 | 0.15 | 546.9 | 6693.6516 | 17.8266 | 163.8538 | 87.51 | 113.8266 | 106.56 | 3.3144 | 0.66836 | 0.034492 | 3.2039 | 1.0924 | 1.1514 | 3.2 | 1.875 | 10.3125 | 1120.128 | 99075.7592
+44 | 30.96 | 7.38 | 811.8 | 590.4 | 442.8 | 1918.8 | 1682.64 | 191.88 | 383.76 | 30 | 37 | 15 | 19 | 468.75 | 732.2917 | 400 | 2398.8 | 2162.64 | 24.26 | 48.79 | 25.94 | 161.3 | 23.22 | 20.72 | 0.15 | 546.9 | 3932.4678 | 9.1598 | 90.0257 | 92.88 | 105.1598 | 88.56 | 1.821 | 0.36286 | 0.017513 | 1.7452 | 0.60017 | 0.63264 | 1.75 | 1.875 | 10.3125 | 650.16 | 58600.4598
-44 | 30.96 | 2.88 | 316.8 | 230.4 | 172.8 | 748.8 | 656.64 | 74.88 | 149.76 | 30 | 37 | 15 | 19 | 468.75 | 732.2917 | 400 | 1228.8 | 1136.64 | 24.26 | 48.79 | 25.94 | 38.9 | 23.22 | 20.72 | 0.15 | 546.9 | 948.3757 | 2.209 | 21.7111 | 92.88 | 50.209 | 34.56 | 0.43916 | 0.22424 | 0.010823 | 0.41947 | 0.14474 | 0.15257 | 0.42 | 1.875 | 10.3125 | 156.0384 | 14132.4109
45 | 30.96 | 5.75 | 632.5 | 460 | 345 | 1495 | 1311 | 149.5 | 299 | 30 | 37 | 15 | 19 | 468.75 | 732.2917 | 400 | 1975 | 1791 | 28.5704 | 27.799 | 28.5704 | 215.7406 | 23.22 | 20.72 | 0.15 | 546.9 | 5259.72 | 12.2513 | 120.4104 | 92.88 | 108.2513 | 69 | 2.4356 | 0.62292 | 0.030063 | 2.3491 | 0.80274 | 0.84616 | 2.35 | 1.875 | 10.3125 | 873.072 | 78378.774
+46 | 30.96 | 7.38 | 811.8 | 590.4 | 442.8 | 1918.8 | 1682.64 | 191.88 | 383.76 | 30 | 37 | 15 | 19 | 468.75 | 732.2917 | 401 | 2400 | 2163.84 | 24.26 | 48.79 | 25.94 | 161.3 | 23.22 | 20.72 | 0.15 | 546.9 | 3932.4678 | 9.1598 | 90.0257 | 92.88 | 105.1598 | 88.56 | 1.821 | 0.36286 | 0.017513 | 1.7452 | 0.60017 | 0.63264 | 1.75 | 1.875 | 10.3125 | 650.16 | 58600.4598
-46 | 30.96 | 2.88 | 316.8 | 230.4 | 172.8 | 748.8 | 656.64 | 74.88 | 149.76 | 30 | 37 | 15 | 19 | 468.75 | 732.2917 | 400 | 1228.8 | 1136.64 | 24.26 | 48.79 | 25.94 | 38.9 | 23.22 | 20.72 | 0.15 | 546.9 | 948.3757 | 2.209 | 21.7111 | 92.88 | 50.209 | 34.56 | 0.43916 | 0.22424 | 0.010823 | 0.41947 | 0.14474 | 0.15257 | 0.42 | 1.875 | 10.3125 | 156.0384 | 14132.4109
47 | 29.17 | 9 | 990 | 720 | 540 | 2340 | 2052 | 234 | 468 | 28 | 35 | 14 | 18 | 408.3333 | 656.25 | 400 | 2820 | 2532 | 38.2458 | 37.0526 | 38.2458 | 271.1093 | 21.8775 | 19.3775 | 0.15 | 546.9 | 6609.6019 | 17.6027 | 161.7964 | 87.51 | 113.6027 | 108 | 3.2727 | 0.65997 | 0.034059 | 3.163 | 1.0786 | 1.137 | 3.16 | 1.875 | 10.3125 | 1106.1264 | 97831.7012
+48 | 29.17 | 4.5 | 495 | 360 | 270 | 1170 | 1026 | 117 | 234 | 28 | 35 | 14 | 18 | 408.3333 | 656.25 | 300 | 1530 | 1386 | 35.85 | 43.69 | 43.69 | 293.02 | 21.8775 | 19.3775 | 0.15 | 546.9 | 7143.7801 | 19.0253 | 174.8725 | 87.51 | 115.0253 | 54 | 3.5372 | 1.156 | 0.059655 | 3.4637 | 1.1658 | 1.2289 | 3.46 | 1.875 | 10.3125 | 1211.1384 | 105738.3143
-48 | 29.17 | 4.5 | 495 | 360 | 270 | 1170 | 1026 | 117 | 234 | 28 | 35 | 14 | 18 | 408.3333 | 656.25 | 300 | 1530 | 1386 | 35.85 | 43.69 | 43.69 | 611 | 21.8775 | 19.3775 | 0.15 | 546.9 | 14896.0809 | 39.6713 | 364.641 | 87.51 | 135.6713 | 54 | 7.3758 | 2.4104 | 0.12439 | 7.4717 | 2.4309 | 2.5624 | 7.47 | 1.875 | 10.3125 | 2614.7988 | 220483.6191
49 | 21.63 | 6.5 | 715 | 520 | 390 | 1690 | 1482 | 169 | 338 | 21 | 26 | 11 | 13 | 240.625 | 352.0833 | 300 | 2050 | 1842 | 20.841 | 20.0414 | 20.841 | 109.028 | 16.2225 | 13.7225 | 0.15 | 546.9 | 2658.0843 | 14.1157 | 91.8812 | 64.89 | 110.1157 | 78 | 1.8585 | 0.50543 | 0.036832 | 1.7987 | 0.61254 | 0.64568 | 1.8 | 1.875 | 10.3125 | 467.208 | 37453.9096
6 | 29.66 | 10.66 | 1172.6 | 852.8 | 639.6 | 2771.6 | 2430.48 | 277.16 | 554.32 | 28 | 36 | 14 | 18 | 408.3333 | 675 | 400 | 3251.6 | 2910.48 | 44.7243 | 43.3062 | 44.7243 | 322.1849 | 22.245 | 19.745 | 0.15 | 546.9 | 7854.8152 | 20.1475 | 188.6992 | 88.98 | 116.1475 | 127.92 | 3.8169 | 0.75699 | 0.038338 | 3.6969 | 1.258 | 1.326 | 3.7 | 1.875 | 10.3125 | 1316.904 | 116491.384
7 | 29.66 | 10.02 | 1102.2 | 801.6 | 601.2 | 2605.2 | 2284.56 | 260.52 | 521.04 | 28 | 36 | 14 | 18 | 408.3333 | 675 | 400 | 3085.2 | 2764.56 | 42.4665 | 41.1336 | 42.4665 | 306.0106 | 22.245 | 19.745 | 0.15 | 546.9 | 6714.4404 | 17.2225 | 161.3036 | 88.98 | 113.2225 | 120.24 | 3.6253 | 0.71899 | 0.036414 | 3.5079 | 1.0754 | 1.1335 | 3.51 | 1.875 | 10.3125 | 1249.2792 | 99578.9763
8 | 29.66 | 10.38 | 1141.8 | 830.4 | 622.8 | 2698.8 | 2366.64 | 269.88 | 539.76 | 28 | 36 | 14 | 18 | 408.3333 | 675 | 400 | 3178.8 | 2846.64 | 43.7365 | 42.3557 | 43.7365 | 315.1086 | 22.245 | 19.745 | 0.15 | 546.9 | 6914.0679 | 17.7345 | 166.0993 | 88.98 | 113.7345 | 124.56 | 3.7331 | 0.74037 | 0.037496 | 3.6142 | 1.1073 | 1.1672 | 3.61 | 1.875 | 10.3125 | 1284.8712 | 102539.5652
9 | 29.66 | 9.69 | 1065.9 | 775.2 | 581.4 | 2519.4 | 2209.32 | 251.94 | 503.88 | 28 | 36 | 14 | 18 | 408.3333 | 675 | 400 | 2999.4 | 2689.32 | 41.3023 | 40.0133 | 41.3023 | 297.6708 | 22.245 | 19.745 | 0.15 | 546.9 | 6531.4486 | 16.7531 | 156.9075 | 88.98 | 112.7531 | 116.28 | 3.5265 | 0.6994 | 0.035421 | 3.4106 | 1.046 | 1.1026 | 3.41 | 1.875 | 10.3125 | 1213.6872 | 96865.1032
10 | 29.66 | 8 | 880 | 640 | 480 | 2080 | 1824 | 208 | 416 | 28 | 36 | 14 | 18 | 408.3333 | 675 | 400 | 2560 | 2304 | 35.3404 | 34.2762 | 35.3404 | 254.9606 | 22.245 | 19.745 | 0.15 | 546.9 | 5594.3087 | 14.3493 | 134.3942 | 88.98 | 110.3493 | 96 | 3.0205 | 0.59905 | 0.030339 | 2.9137 | 0.89596 | 0.94443 | 2.91 | 1.875 | 10.3125 | 1035.7272 | 82966.7847
11 | 29.66 | 8 | 880 | 640 | 480 | 2080 | 1824 | 208 | 416 | 28 | 36 | 14 | 18 | 408.3333 | 675 | 400 | 2560 | 2304 | 35.3404 | 34.2762 | 35.3404 | 254.9606 | 22.245 | 19.745 | 0.15 | 546.9 | 5594.3087 | 14.3493 | 134.3942 | 88.98 | 110.3493 | 96 | 3.0205 | 0.59905 | 0.030339 | 2.9137 | 0.89596 | 0.94443 | 2.91 | 1.875 | 10.3125 | 1035.7272 | 82966.7847
22 | 22.5 | 6.46 | 710.6 | 0 | 387.6 | 0 | 1472.88 | 147.288 | 294.576 | 22 | 27 | 11 | 14 | 252.0833 | 393.75 | 300 | 0 | 1832.88 |  |  | 20.6199 | 115.9869 | 16.875 | 14.375 | 0.15 | 546.9 | 2544.9685 | 12.3159 | 83.9781 | 67.5 | 108.3159 | 77.52 | 1.8874 | 0.49344 | 0.034326 | 1.8243 | 0.55985 | 0.59014 | 1.82 | 1.875 | 10.3125 | 491.4 | 36162.6066
+23 | 22.5 | 7.07 | 777.7 | 0 | 424.2 | 0 | 1611.96 | 161.196 | 322.392 | 22 | 27 | 11 | 14 | 252.0833 | 393.75 | 300 | 0 | 1971.96 |  |  | 22.1845 | 124.7881 | 16.875 | 14.375 | 0.15 | 546.9 | 2738.0821 | 13.2505 | 90.3504 | 67.5 | 109.2505 | 84.84 | 2.0306 | 0.53088 | 0.036931 | 1.9654 | 0.60234 | 0.63492 | 1.97 | 1.875 | 10.3125 | 531.9 | 38906.6462
-23 | 22.5 | 7.07 | 777.7 | 0 | 424.2 | 0 | 1611.96 | 161.196 | 322.392 | 22 | 27 | 11 | 14 | 252.0833 | 393.75 | 300 | 0 | 1971.96 |  |  | 22.1845 | 611 | 16.875 | 14.375 | 0.15 | 546.9 | 13406.4728 | 64.8782 | 442.3825 | 67.5 | 160.8782 | 84.84 | 9.9425 | 2.5994 | 0.18082 | 10.3843 | 2.9492 | 3.1087 | 10.38 | 1.875 | 10.3125 | 2802.6 | 190498.6297
24 | 22.5 | 8 | 880 | 0 | 480 | 0 | 1824 | 182.4 | 364.8 | 22 | 27 | 11 | 14 | 252.0833 | 393.75 | 300 | 0 | 2184 |  |  | 24.57 | 138.2063 | 16.875 | 14.375 | 0.15 | 546.9 | 3032.5014 | 14.6752 | 100.0655 | 67.5 | 110.6752 | 96 | 2.249 | 0.58797 | 0.040902 | 2.1811 | 0.6671 | 0.70319 | 2.18 | 1.875 | 10.3125 | 588.6 | 43090.1821
25 | 22.5 | 7.73 | 850.3 | 0 | 463.8 | 0 | 1762.44 | 176.244 | 352.488 | 22 | 27 | 11 | 14 | 252.0833 | 393.75 | 300 | 0 | 2122.44 |  |  | 23.8774 | 134.3107 | 16.875 | 14.375 | 0.15 | 546.9 | 2947.0248 | 14.2616 | 97.245 | 67.5 | 110.2616 | 92.76 | 2.1856 | 0.57139 | 0.039749 | 2.1184 | 0.6483 | 0.68337 | 2.12 | 1.875 | 10.3125 | 572.4 | 41875.6071
26 | 22.5 | 7.86 | 864.6 | 0 | 471.6 | 0 | 1792.08 | 179.208 | 358.416 | 22 | 27 | 11 | 14 | 252.0833 | 393.75 | 300 | 0 | 2152.08 |  |  | 24.2109 | 136.1863 | 16.875 | 14.375 | 0.15 | 546.9 | 2988.1802 | 14.4608 | 98.603 | 67.5 | 110.4608 | 94.32 | 2.2161 | 0.57937 | 0.040304 | 2.1486 | 0.65735 | 0.69291 | 2.15 | 1.875 | 10.3125 | 580.5 | 42460.4025
27 | 22.5 | 8.58 | 943.8 | 0 | 514.8 | 0 | 1956.24 | 195.624 | 391.248 | 22 | 27 | 11 | 14 | 252.0833 | 393.75 | 300 | 0 | 2316.24 |  |  | 26.0577 | 146.5746 | 16.875 | 14.375 | 0.15 | 546.9 | 3216.1177 | 15.5638 | 106.1244 | 67.5 | 111.5638 | 102.96 | 2.3851 | 0.62357 | 0.043379 | 2.3161 | 0.7075 | 0.74577 | 2.32 | 1.875 | 10.3125 | 626.4 | 45699.2689
+28 | 22.5 | 7.52 | 827.2 | 0 | 451.2 | 0 | 1714.56 | 171.456 | 342.912 | 22 | 27 | 11 | 14 | 252.0833 | 393.75 | 300 | 0 | 2074.56 |  |  | 23.3388 | 131.2807 | 16.875 | 14.375 | 0.15 | 546.9 | 2880.5431 | 13.9399 | 95.0512 | 67.5 | 109.9399 | 90.24 | 2.1363 | 0.5585 | 0.038852 | 2.0697 | 0.63367 | 0.66795 | 2.07 | 1.875 | 10.3125 | 558.9 | 40930.9378
-28 | 22.5 | 7.52 | 827.2 | 0 | 451.2 | 0 | 1714.56 | 171.456 | 342.912 | 22 | 27 | 11 | 14 | 252.0833 | 393.75 | 300 | 0 | 2074.56 |  |  | 23.3388 | 611 | 16.875 | 14.375 | 0.15 | 546.9 | 13406.4728 | 64.8782 | 442.3825 | 67.5 | 160.8782 | 90.24 | 9.9425 | 2.5994 | 0.18082 | 10.3843 | 2.9492 | 3.1087 | 10.38 | 1.875 | 10.3125 | 2802.6 | 190498.6297
29 | 22.5 | 6.46 | 710.6 | 0 | 387.6 | 0 | 1472.88 | 147.288 | 294.576 | 22 | 27 | 11 | 14 | 252.0833 | 393.75 | 300 | 0 | 1832.88 |  |  | 20.6199 | 115.9869 | 16.875 | 14.375 | 0.15 | 546.9 | 2544.9685 | 12.3159 | 83.9781 | 67.5 | 108.3159 | 77.52 | 1.8874 | 0.49344 | 0.034326 | 1.8243 | 0.55985 | 0.59014 | 1.82 | 1.875 | 10.3125 | 491.4 | 36162.6066
16 | 17 | 3.54 | 1029.4 |  | 212.4 |  | 1575.12 | 157.512 | 315.024 | 16 | 20 | 8 | 10 | 133.3333 | 208.3333 | 200 | 0 | 1815.12 |  |  | 15.4285 | 65.5712 | 12.75 | 10.25 | 0.15 | 546.9 | 1438.7539 | 13.6943 | 66.5816 | 51 | 61.6943 | 42.48 | 1.4964 | 0.62164 | 0.060648 | 1.4661 | 0.44388 | 0.46789 | 1.47 | 1.875 | 10.3125 | 299.88 | 18857.0056
34 | 17 | 3.54 | 1029.4 |  | 212.4 |  | 1575.12 | 157.512 | 315.024 | 16 | 20 | 8 | 10 | 133.3333 | 208.3333 | 200 | 0 | 1815.12 |  |  | 15.4285 | 65.5712 | 12.75 | 10.25 | 0.15 | 546.9 | 1438.7539 | 13.6943 | 66.5816 | 51 | 61.6943 | 42.48 | 1.4964 | 0.62164 | 0.060648 | 1.4661 | 0.44388 | 0.46789 | 1.47 | 1.875 | 10.3125 | 299.88 | 18857.0056
1 | 17 | 3.54 | 1029.4 |  | 212.4 |  | 1575.12 | 157.512 | 315.024 | 16 | 20 | 8 | 10 | 133.3333 | 208.3333 | 200 | 0 | 1815.12 |  |  | 15.4285 | 65.5712 | 12.75 | 10.25 | 0.15 | 546.9 | 1438.7539 | 13.6943 | 66.5816 | 51 | 61.6943 | 42.48 | 1.4964 | 0.62164 | 0.060648 | 1.4661 | 0.44388 | 0.46789 | 1.47 | 1.875 | 10.3125 | 299.88 | 18857.0056
17 | 17 | 3.54 | 1029.4 |  | 212.4 |  | 1575.12 | 157.512 | 315.024 | 16 | 20 | 8 | 10 | 133.3333 | 208.3333 | 200 | 0 | 1815.12 |  |  | 15.4285 | 65.5712 | 12.75 | 10.25 | 0.15 | 546.9 | 1438.7539 | 13.6943 | 66.5816 | 51 | 61.6943 | 42.48 | 1.4964 | 0.62164 | 0.060648 | 1.4661 | 0.44388 | 0.46789 | 1.47 | 1.875 | 10.3125 | 299.88 | 18857.0056
15 | 17 | 7.08 | 778.8 | 0 | 424.8 | 0 | 1614.24 | 161.424 | 322.848 | 16 | 20 | 8 | 10 | 133.3333 | 208.3333 | 200 | 0 | 1854.24 |  |  | 15.761 | 66.9844 | 12.75 | 10.25 | 0.15 | 546.9 | 1469.7624 | 13.9894 | 68.0165 | 51 | 109.9894 | 84.96 | 1.5287 | 0.52895 | 0.051605 | 1.4907 | 0.45344 | 0.47797 | 1.49 | 1.875 | 10.3125 | 303.96 | 19263.4173
33 | 17 | 7.08 | 778.8 | 0 | 424.8 | 0 | 1614.24 | 161.424 | 322.848 | 16 | 20 | 8 | 10 | 133.3333 | 208.3333 | 200 | 0 | 1854.24 |  |  | 15.761 | 66.9844 | 12.75 | 10.25 | 0.15 | 546.9 | 1469.7624 | 13.9894 | 68.0165 | 51 | 109.9894 | 84.96 | 1.5287 | 0.52895 | 0.051605 | 1.4907 | 0.45344 | 0.47797 | 1.49 | 1.875 | 10.3125 | 303.96 | 19263.4173
2 | 17 | 7.08 | 778.8 | 0 | 424.8 | 0 | 1614.24 | 161.424 | 322.848 | 16 | 20 | 8 | 10 | 133.3333 | 208.3333 | 200 | 0 | 1854.24 |  |  | 15.761 | 66.9844 | 12.75 | 10.25 | 0.15 | 546.9 | 1469.7624 | 13.9894 | 68.0165 | 51 | 109.9894 | 84.96 | 1.5287 | 0.52895 | 0.051605 | 1.4907 | 0.45344 | 0.47797 | 1.49 | 1.875 | 10.3125 | 303.96 | 19263.4173
18 | 17 | 7.08 | 778.8 | 0 | 424.8 | 0 | 1614.24 | 161.424 | 322.848 | 16 | 20 | 8 | 10 | 133.3333 | 208.3333 | 200 | 0 | 1854.24 |  |  | 15.761 | 66.9844 | 12.75 | 10.25 | 0.15 | 546.9 | 1469.7624 | 13.9894 | 68.0165 | 51 | 109.9894 | 84.96 | 1.5287 | 0.52895 | 0.051605 | 1.4907 | 0.45344 | 0.47797 | 1.49 | 1.875 | 10.3125 | 303.96 | 19263.4173
4 | 22.4 | 9 | 990 | 0 | 540 | 0 | 2052 | 205.2 | 410.4 | 22 | 27 | 11 | 14 | 252.0833 | 393.75 | 300 | 0 | 2412 |  |  | 27.0144 | 151.2806 | 16.8 | 14.3 | 0.15 | 546.9 | 3319.3777 | 16.2325 | 110.1062 | 67.2 | 112.2325 | 108 | 2.4746 | 0.64985 | 0.045444 | 2.4056 | 0.73404 | 0.77375 | 2.41 | 1.875 | 10.3125 | 647.808 | 47123.5088
20 | 22.4 | 9 | 990 | 0 | 540 | 0 | 2052 | 205.2 | 410.4 | 22 | 27 | 11 | 14 | 252.0833 | 393.75 | 300 | 0 | 2412 |  |  | 27.0144 | 151.2806 | 16.8 | 14.3 | 0.15 | 546.9 | 3319.3777 | 16.2325 | 110.1062 | 67.2 | 112.2325 | 108 | 2.4746 | 0.64985 | 0.045444 | 2.4056 | 0.73404 | 0.77375 | 2.41 | 1.875 | 10.3125 | 647.808 | 47123.5088
13 | 22.4 | 9 | 990 | 0 | 540 | 0 | 2052 | 205.2 | 410.4 | 22 | 27 | 11 | 14 | 252.0833 | 393.75 | 300 | 0 | 2412 |  |  | 27.0144 | 151.2806 | 16.8 | 14.3 | 0.15 | 546.9 | 3319.3777 | 16.2325 | 110.1062 | 67.2 | 112.2325 | 108 | 2.4746 | 0.64985 | 0.045444 | 2.4056 | 0.73404 | 0.77375 | 2.41 | 1.875 | 10.3125 | 647.808 | 47123.5088
31 | 22.4 | 9 | 990 | 0 | 540 | 0 | 2052 | 205.2 | 410.4 | 22 | 27 | 11 | 14 | 252.0833 | 393.75 | 300 | 0 | 2412 |  |  | 27.0144 | 151.2806 | 16.8 | 14.3 | 0.15 | 546.9 | 3319.3777 | 16.2325 | 110.1062 | 67.2 | 112.2325 | 108 | 2.4746 | 0.64985 | 0.045444 | 2.4056 | 0.73404 | 0.77375 | 2.41 | 1.875 | 10.3125 | 647.808 | 47123.5088
+30 | 24 | 7.16 | 787.6 | 0 | 429.6 | 0 | 1632.48 | 163.248 | 326.496 | 23 | 29 | 12 | 15 | 287.5 | 453.125 | 300 | 0 | 1992.48 | 18.58 | 48.28 | 21.92 | 95.89 | 18 | 15.5 | 0.15 | 546.9 | 2104.0044 | 8.7576 | 64.3882 | 72 | 104.7576 | 85.92 | 1.4471 | 0.35469 | 0.022883 | 1.3907 | 0.42925 | 0.45247 | 1.39 | 1.875 | 10.3125 | 400.32 | 30266.136
-30 | 24 | 7.16 | 787.6 | 0 | 429.6 | 0 | 1632.48 | 163.248 | 326.496 | 23 | 29 | 12 | 15 | 287.5 | 453.125 | 300 | 0 | 1992.48 | 18.58 | 48.28 | 21.92 | 611 | 18 | 15.5 | 0.15 | 546.9 | 13406.4728 | 55.8022 | 410.2741 | 72 | 151.8022 | 85.92 | 9.2209 | 2.26 | 0.14581 | 9.4487 | 2.7352 | 2.8831 | 9.45 | 1.875 | 10.3125 | 2721.6 | 192852.3212
+21 | 24 | 7.16 | 787.6 | 1 | 429.6 | 1 | 1632.48 | 163.248 | 326.496 | 23 | 29 | 12 | 15 | 287.5 | 453.125 | 300 | 0 | 1992.48 | 18.58 | 48.28 | 21.92 | 95.89 | 18 | 15.5 | 0.15 | 546.9 | 2104.0044 | 8.7576 | 64.3882 | 72 | 104.7576 | 85.92 | 1.4471 | 0.35469 | 0.022883 | 1.3907 | 0.42925 | 0.45247 | 1.39 | 1.875 | 10.3125 | 400.32 | 30266.136
-21 | 24 | 7.16 | 787.6 | 0 | 429.6 | 0 | 1632.48 | 163.248 | 326.496 | 23 | 29 | 12 | 15 | 287.5 | 453.125 | 300 | 0 | 1992.48 | 18.58 | 48.28 | 21.92 | 611 | 18 | 15.5 | 0.15 | 546.9 | 13406.4728 | 55.8022 | 410.2741 | 72 | 151.8022 | 85.92 | 9.2209 | 2.26 | 0.14581 | 9.4487 | 2.7352 | 2.8831 | 9.45 | 1.875 | 10.3125 | 2721.6 | 192852.3212
12 | 31.45 | 8.6 | 946 | 0 | 516 | 0 | 1960.8 | 196.08 | 392.16 | 30 | 38 | 15 | 19 | 468.75 | 752.0833 | 800 | 0 | 2920.8 | 70.6 | 107.52 | 76.58 | 717.6 | 23.5875 | 21.0875 | 0.15 | 546.9 | 15745.4745 | 35.4083 | 354.1783 | 94.35 | 131.4083 | 103.2 | 7.9601 | 1.4889 | 0.070604 | 7.8389 | 2.3612 | 2.4889 | 7.84 | 1.875 | 10.3125 | 2958.816 | 235023.6506
5 | 31.45 | 8.6 | 946 | 0 | 516 | 0 | 1960.8 | 196.08 | 392.16 | 30 | 38 | 15 | 19 | 468.75 | 752.0833 | 800 | 0 | 2920.8 | 70.6 | 107.52 | 76.58 | 349.91 | 23.5875 | 21.0875 | 0.15 | 546.9 | 7677.6742 | 17.2655 | 172.7014 | 94.35 | 113.2655 | 103.2 | 3.8815 | 0.72598 | 0.034427 | 3.752 | 1.1513 | 1.2136 | 3.75 | 1.875 | 10.3125 | 1415.25 | 114600.2307
3 | 22.4 | 8.04 | 884.4 | 0 | 482.4 | 0 | 1833.12 | 183.312 | 366.624 | 22 | 27 | 11 | 14 | 252.0833 | 393.75 | 300 | 0 | 2193.12 | 31.5 | 33.2 | 33.2 | 223.01 | 21.934 | 19.434 | 0.15 | 546.9 | 4893.2529 | 12.956 | 119.4334 | 67.2 | 60.956 | 96.48 | 2.6843 | 0.77711 | 0.039987 | 2.6021 | 0.79622 | 0.83929 | 2.6 | 1.875 | 10.3125 | 698.88 | 55491.5347
19 | 22.4 | 8.04 | 884.4 | 0 | 482.4 | 0 | 1833.12 | 183.312 | 366.624 | 22 | 27 | 11 | 14 | 252.0833 | 393.75 | 300 | 0 | 2193.12 | 31.5 | 33.2 | 33.2 | 223.01 | 21.934 | 19.434 | 0.15 | 546.9 | 4893.2529 | 12.956 | 119.4334 | 67.2 | 60.956 | 96.48 | 2.6843 | 0.77711 | 0.039987 | 2.6021 | 0.79622 | 0.83929 | 2.6 | 1.875 | 10.3125 | 698.88 | 55491.5347
14 | 22.4 | 8.04 | 884.4 | 0 | 482.4 | 0 | 1833.12 | 183.312 | 366.624 | 22 | 27 | 11 | 14 | 252.0833 | 393.75 | 300 | 0 | 2193.12 | 31.5 | 33.2 | 33.2 | 223.01 | 21.934 | 19.434 | 0.15 | 546.9 | 4893.2529 | 12.956 | 119.4334 | 67.2 | 60.956 | 96.48 | 2.6843 | 0.77711 | 0.039987 | 2.6021 | 0.79622 | 0.83929 | 2.6 | 1.875 | 10.3125 | 698.88 | 55491.5347
32 | 22.4 | 8.04 | 884.4 | 0 | 482.4 | 0 | 1833.12 | 183.312 | 366.624 | 22 | 27 | 11 | 14 | 252.0833 | 393.75 | 300 | 0 | 2193.12 | 31.5 | 33.2 | 33.2 | 223.01 | 21.934 | 19.434 | 0.15 | 546.9 | 4893.2529 | 12.956 | 119.4334 | 67.2 | 60.956 | 96.48 | 2.6843 | 0.77711 | 0.039987 | 2.6021 | 0.79622 | 0.83929 | 2.6 | 1.875 | 10.3125 | 698.88 | 55491.5347
50 | 13 | 5.22 | 574.2 | 0 | 313.2 | 0 | 1190.16 | 119.016 | 238.032 | 12 | 16 | 6 | 8 | 75 | 133.3333 | 100 | 0 | 1310.16 |  |  | 8.516 | 27.6771 | 9.75 | 7.25 | 0.15 | 546.9 | 607.2875 | 11.5536 | 39.7327 | 39 | 107.5536 | 62.64 | 0.89299 | 0.40407 | 0.055734 | 0.87266 | 0.26488 | 0.27921 | 0.87 | 1.875 | 10.3125 | 135.72 | 6758.8721
51 | 13 | 5.22 | 574.2 | 0 | 313.2 | 0 | 1190.16 | 119.016 | 238.032 | 12 | 16 | 6 | 8 | 75 | 133.3333 | 100 | 0 | 1310.16 |  |  | 8.516 | 27.6771 | 9.75 | 7.25 | 0.15 | 546.9 | 607.2875 | 11.5536 | 39.7327 | 39 | 107.5536 | 62.64 | 0.89299 | 0.40407 | 0.055734 | 0.87266 | 0.26488 | 0.27921 | 0.87 | 1.875 | 10.3125 | 135.72 | 6758.8721
52 | 13 | 2.61 | 287.1 | 0 | 156.6 | 0 | 595.08 | 59.508 | 119.016 | 12 | 16 | 6 | 8 | 75 | 133.3333 | 100 | 0 | 715.848 |  |  | 4.653 | 15.1223 | 9.75 | 7.25 | 0.15 | 546.9 | 331.8111 | 6.3127 | 21.7092 | 39 | 102.3127 | 31.32 | 0.48791 | 0.27491 | 0.037919 | 0.47248 | 0.14473 | 0.15256 | 0.47 | 1.875 | 10.3125 | 73.32 | 3692.9269
+53 | 23.21 | 4.5 | 495 | 0 | 270 | 0 | 1026 | 102.6 | 205.2 | 22 | 28 | 11 | 14 | 252.0833 | 408.3333 | 300 | 0 | 1386.768 | 28.93 | 25.02 | 28.93 | 181.76 | 17.4075 | 14.9075 | 0.15 | 546.9 | 3988.1514 | 17.9458 | 126.899 | 69.63 | 113.9458 | 54 | 2.8521 | 0.93204 | 0.062522 | 2.7969 | 0.84599 | 0.89176 | 2.8 | 1.875 | 10.3125 | 779.856 | 57017.591
-53 | 23.21 | 4.5 | 495 | 0 | 270 | 0 | 1026 | 102.6 | 205.2 | 22 | 28 | 11 | 14 | 252.0833 | 408.3333 | 300 | 0 | 1386.768 | 28.93 | 25.02 | 28.93 | 611 | 17.4075 | 14.9075 | 0.15 | 546.9 | 13406.4728 | 60.3261 | 426.5805 | 69.63 | 156.3261 | 54 | 9.5874 | 3.1331 | 0.21017 | 10.1775 | 2.8439 | 2.9977 | 10.18 | 1.875 | 10.3125 | 2835.3336 | 191668.9487
54 | 23.21 | 9 | 990 | 0 | 540 | 0 | 2052 | 205.2 | 410.4 | 22 | 28 | 11 | 14 | 252.0833 | 408.3333 | 300 | 0 | 2412 |  |  | 27.9913 | 162.4193 | 17.4075 | 14.9075 | 0.15 | 546.9 | 3563.7803 | 16.0362 | 113.3959 | 69.63 | 112.0362 | 108 | 2.5486 | 0.64591 | 0.043328 | 2.4748 | 0.75597 | 0.79687 | 2.47 | 1.875 | 10.3125 | 687.9444 | 50950.4645
+55 | 25 | 7.38 | 811.8 | 0 | 442.8 | 0 | 1682.64 | 168.264 | 336.528 | 24 | 30 | 12 | 15 | 300 | 468.75 | 300 | 0 | 2042.64 | 18.1 | 40.29 | 20.89 | 97.47 | 18.75 | 16.25 | 0.15 | 546.9 | 2138.6725 | 8.0991 | 62.4284 | 75 | 104.0991 | 88.56 | 1.4031 | 0.33014 | 0.020316 | 1.3466 | 0.41619 | 0.4387 | 1.35 | 1.875 | 10.3125 | 405 | 30979.1143
-55 | 25 | 2.88 | 316.8 | 0 | 172.8 | 0 | 656.64 | 65.664 | 131.328 | 24 | 30 | 12 | 15 | 300 | 468.75 | 300 | 0 | 1016.64 | 18.1 | 40.29 | 20.89 | 32.47 | 18.75 | 16.25 | 0.15 | 546.9 | 712.452 | 2.698 | 20.7967 | 75 | 98.698 | 34.56 | 0.4674 | 0.23867 | 0.014687 | 0.44732 | 0.13864 | 0.14614 | 0.45 | 1.875 | 10.3125 | 135 | 10320.0148
56 | 25 | 5.75 | 632.5 | 0 | 345 | 0 | 1311 | 131.1 | 262.2 | 24 | 30 | 12 | 15 | 300 | 468.75 | 300 | 0 | 1671 |  |  | 20.8875 | 130.5469 | 18.75 | 16.25 | 0.15 | 546.9 | 2864.4405 | 10.8476 | 83.6137 | 75 | 58.8476 | 69 | 1.8792 | 0.56353 | 0.034679 | 1.8168 | 0.55742 | 0.58758 | 1.82 | 1.875 | 10.3125 | 546 | 41492.0136
+57 | 25 | 7.38 | 811.8 | 0 | 442.8 | 0 | 1682.64 | 168.264 | 336.528 | 24 | 30 | 12 | 15 | 300 | 468.75 | 300 | 0 | 2042.64 | 18.1 | 40.29 | 20.89 | 97.47 | 18.75 | 16.25 | 0.15 | 546.9 | 2138.6725 | 8.0991 | 62.4284 | 75 | 104.0991 | 88.56 | 1.4031 | 0.33014 | 0.020316 | 1.3466 | 0.41619 | 0.4387 | 1.35 | 1.875 | 10.3125 | 405 | 30979.1143
-57 | 25 | 2.88 | 316.8 | 0 | 172.8 | 0 | 656.64 | 65.664 | 131.328 | 24 | 30 | 12 | 15 | 300 | 468.75 | 300 | 0 | 1016.64 | 18.1 | 40.29 | 20.89 | 32.47 | 18.75 | 16.25 | 0.15 | 546.9 | 712.452 | 2.698 | 20.7967 | 75 | 98.698 | 34.56 | 0.4674 | 0.23867 | 0.014687 | 0.44732 | 0.13864 | 0.14614 | 0.45 | 1.875 | 10.3125 | 135 | 10320.0148
58 | 23.21 | 8.88 | 976.8 | 0 | 532.8 | 0 | 2024.64 | 202.464 | 404.928 | 22 | 28 | 11 | 14 | 252.0833 | 408.3333 | 300 | 0 | 2384.64 |  |  | 27.6737 | 160.5769 | 17.4075 | 14.9075 | 0.15 | 546.9 | 3523.3553 | 15.8543 | 112.1096 | 69.63 | 111.8543 | 106.56 | 2.5197 | 0.63858 | 0.042836 | 2.4461 | 0.7474 | 0.78783 | 2.45 | 1.875 | 10.3125 | 682.374 | 50372.519
59 | 23.21 | 9.5 | 1045 | 0 | 570 | 0 | 2166 | 216.6 | 433.2 | 22 | 28 | 11 | 14 | 252.0833 | 408.3333 | 300 | 0 | 2526 |  |  | 29.3142 | 170.0958 | 17.4075 | 14.9075 | 0.15 | 546.9 | 3732.2177 | 16.7941 | 118.7554 | 69.63 | 112.7941 | 114 | 2.669 | 0.67644 | 0.045376 | 2.5944 | 0.7917 | 0.83453 | 2.59 | 1.875 | 10.3125 | 60.1139 | 53358.5711
60 | 23.21 | 8.88 | 976.8 | 0 | 532.8 | 0 | 2024.64 | 202.464 | 404.928 | 22 | 28 | 11 | 14 | 252.0833 | 408.3333 | 300 | 0 | 2384.64 |  |  | 27.6737 | 160.5769 | 17.4075 | 14.9075 | 0.15 | 546.9 | 3523.3553 | 15.8543 | 112.1096 | 69.63 | 111.8543 | 106.56 | 2.5197 | 0.63858 | 0.042836 | 2.4461 | 0.7474 | 0.78783 | 2.45 | 1.875 | 10.3125 | 56.8645 | 50372.519
+61 | 25 | 7.38 | 811.8 | 0 | 442.8 | 0 | 1682.64 | 168.264 | 336.528 | 24 | 30 | 12 | 15 | 300 | 468.75 | 300 | 0 | 2042.64 | 18.1 | 40.29 | 20.89 | 97.47 | 18.75 | 16.25 | 0.15 | 546.9 | 2138.6725 | 8.0991 | 62.4284 | 75 | 104.0991 | 88.56 | 1.4031 | 0.33014 | 0.020316 | 1.3466 | 0.41619 | 0.4387 | 1.35 | 1.875 | 10.3125 | 405 | 30979.1143
-61 | 25 | 2.88 | 316.8 | 0 | 172.8 | 0 | 656.64 | 65.664 | 131.328 | 24 | 30 | 12 | 15 | 300 | 468.75 | 300 | 0 | 1016.64 | 18.1 | 40.29 | 20.89 | 32.47 | 18.75 | 16.25 | 0.15 | 546.9 | 712.452 | 2.698 | 20.7967 | 75 | 98.698 | 34.56 | 0.4674 | 0.23867 | 0.014687 | 0.44732 | 0.13864 | 0.14614 | 0.45 | 1.875 | 10.3125 | 135 | 10320.0148
62 | 25 | 5.75 | 632.5 | 0 | 345 | 0 | 1311 | 131.1 | 262.2 | 24 | 30 | 12 | 15 | 300 | 468.75 | 300 | 0 | 1671 |  |  | 20.8875 | 130.5469 | 18.75 | 16.25 | 0.15 | 546.9 | 2864.4405 | 10.8476 | 83.6137 | 75 | 106.8476 | 69 | 1.8792 | 0.48062 | 0.029577 | 1.8121 | 0.55742 | 0.58758 | 1.81 | 1.875 | 10.3125 | 45.25 | 41492.0136
+63 | 25 | 7.38 | 811.8 | 0 | 442.8 | 0 | 1682.64 | 168.264 | 336.528 | 24 | 30 | 12 | 15 | 300 | 468.75 | 300 | 0 | 2042.64 | 18.1 | 40.29 | 20.89 | 97.47 | 18.75 | 16.25 | 0.15 | 546.9 | 2138.6725 | 8.0991 | 62.4284 | 75 | 104.0991 | 88.56 | 1.4031 | 0.33014 | 0.020316 | 1.3466 | 0.41619 | 0.4387 | 1.35 | 1.875 | 10.3125 | 405 | 30979.1143
-63 | 25 | 2.88 | 316.8 | 0 | 172.8 | 0 | 656.64 | 65.664 | 131.328 | 24 | 30 | 12 | 15 | 300 | 468.75 | 300 | 0 | 1016.64 | 18.1 | 40.29 | 20.89 | 32.47 | 18.75 | 16.25 | 0.15 | 546.9 | 712.452 | 2.698 | 20.7967 | 75 | 98.698 | 34.56 | 0.4674 | 0.23867 | 0.014687 | 0.44732 | 0.13864 | 0.14614 | 0.45 | 1.875 | 10.3125 | 135 | 10320.0148
64 | 23.21 | 9 | 990 | 0 | 540 | 0 | 2052 | 205.2 | 410.4 | 22 | 28 | 11 | 14 | 252.0833 | 408.3333 | 300 | 0 | 2412 |  |  | 27.9913 | 162.4193 | 17.4075 | 14.9075 | 0.15 | 546.9 | 3563.7803 | 16.0362 | 113.3959 | 69.63 | 112.0362 | 108 | 2.5486 | 0.64591 | 0.043328 | 2.4748 | 0.75597 | 0.79687 | 2.47 | 1.875 | 10.3125 | 687.9444 | 50950.4645
+65 | 23.21 | 4.5 | 495 | 0 | 270 | 0 | 1026 | 102.6 | 205.2 | 22 | 28 | 11 | 14 | 252.0833 | 408.3333 | 300 | 0 | 1386.768 | 28.93 | 25.02 | 28.93 | 181.76 | 17.4075 | 14.9075 | 0.15 | 546.9 | 3988.1514 | 17.9458 | 126.899 | 69.63 | 113.9458 | 54 | 2.8521 | 0.93204 | 0.062522 | 2.7969 | 0.84599 | 0.89176 | 2.8 | 1.875 | 10.3125 | 779.856 | 57017.591
-65 | 23.21 | 4.5 | 495 | 0 | 270 | 0 | 1026 | 102.6 | 205.2 | 22 | 28 | 11 | 14 | 252.0833 | 408.3333 | 300 | 0 | 1386.768 | 28.93 | 25.02 | 28.93 | 611 | 17.4075 | 14.9075 | 0.15 | 546.9 | 13406.4728 | 60.3261 | 426.5805 | 69.63 | 156.3261 | 54 | 9.5874 | 3.1331 | 0.21017 | 10.1775 | 2.8439 | 2.9977 | 10.18 | 1.875 | 10.3125 | 2835.3336 | 191668.9487
66 | 13 | 2.61 | 287.1 | 0 | 156.6 | 0 | 595.08 | 59.508 | 119.016 | 12 | 16 | 6 | 8 | 75 | 133.3333 | 100 | 0 | 715.848 |  |  | 4.653 | 15.1223 | 9.75 | 7.25 | 0.15 | 546.9 | 331.8111 | 6.3127 | 21.7092 | 39 | 102.3127 | 31.32 | 0.48791 | 0.27491 | 0.037919 | 0.47248 | 0.14473 | 0.15256 | 0.47 | 1.875 | 10.3125 | 73.32 | 3692.9269
67 | 13 | 5.22 | 574.2 | 0 | 313.2 | 0 | 1190.16 | 119.016 | 238.032 | 12 | 16 | 6 | 8 | 75 | 133.3333 | 100 | 0 | 1310.16 |  |  | 8.516 | 27.6771 | 9.75 | 7.25 | 0.15 | 546.9 | 607.2875 | 11.5536 | 39.7327 | 39 | 107.5536 | 62.64 | 0.89299 | 0.40407 | 0.055734 | 0.87266 | 0.26488 | 0.27921 | 0.87 | 1.875 | 10.3125 | 11.31 | 6758.8721
68 | 13 | 5.22 | 574.2 | 0 | 313.2 | 0 | 1190.16 | 119.016 | 238.032 | 12 | 16 | 6 | 8 | 75 | 133.3333 | 100 | 0 | 1310.16 |  |  | 8.516 | 27.6771 | 9.75 | 7.25 | 0.15 | 546.9 | 607.2875 | 11.5536 | 39.7327 | 39 | 107.5536 | 62.64 | 0.89299 | 0.40407 | 0.055734 | 0.87266 | 0.26488 | 0.27921 | 0.87 | 1.875 | 10.3125 | 11.31 | 6758.8721

## North Beams Roof
beam # | length | Trib width | DL | LL | SL | FL | WOB 10% | WOB 20% | h 8% | h 10% | bw 8% | bw 10% | WOB #1 | Wob #2 | Trial WOB | FL(5ft) | FL #2 | Ay | By | Shear(k) | Moment(max) | h (min) | d (min) | w | kn | bd^2 | bw | Vn | EFW 1 | EFW 2 | EFW 3 | As | a | a/dt | New As | As (min1) | As (min2) | As required | Cc | spacing max | Steel Req(in^3) | Concrete Req(in^3)
35 | 21.63 | 6.5 | 975 | 650 | 227.5 | 2323.75 | 232.375 | 464.75 | 21 | 26 | 11 | 13 | 240.625 | 352.0833 | 300 | 0 | 2683.75 |  |  | 29.0248 | 156.9514 | 16.2225 | 13.7225 | 0.15 | 546.9 | 3443.804 | 18.2882 | 119.041 | 64.89 | 114.2882 | 78 | 2.6754 | 0.7276 | 0.053022 | 2.6109 | 0.79361 | 0.83653 | 2.61 | 1.875 | 10.3125 | 677.4516 | 48525.1446
+36 | 29.17 | 4.5 | 675 | 270 | 157.5 | 1320.75 | 132.075 | 264.15 | 28 | 35 | 14 | 18 | 408.3333 | 656.25 | 300 | 0 | 1680.75 |  |  | 24.5137 | 178.7664 | 21.8775 | 19.3775 | 0.15 | 546.9 | 3922.4671 | 10.4463 | 96.018 | 87.51 | 58.4463 | 54 | 2.158 | 0.70523 | 0.036394 | 2.0881 | 0.64012 | 0.67475 | 2.09 | 1.875 | 10.3125 | 731.5836 | 58058.207
-36 | 29.17 | 4.5 | 675 | 270 | 157.5 | 1320.75 | 132.075 | 264.15 | 28 | 35 | 14 | 18 | 408.3333 | 656.25 | 300 | 0 | 1680.75 |  |  | 24.5137 | 611 | 21.8775 | 19.3775 | 0.15 | 546.9 | 13406.4728 | 35.7042 | 328.1769 | 87.51 | 83.7042 | 54 | 7.3758 | 2.4104 | 0.12439 | 7.4717 | 2.1878 | 2.3062 | 7.47 | 1.875 | 10.3125 | 2614.7988 | 198435.2572
37 | 29.17 | 9 | 1350 | 540 | 315 | 2641.5 | 264.15 | 528.3 | 28 | 35 | 14 | 18 | 408.3333 | 656.25 | 500 | 0 | 3241.5 |  |  | 47.2773 | 344.7695 | 21.8775 | 19.3775 | 0.15 | 546.9 | 7564.8831 | 20.1468 | 185.1807 | 87.51 | 116.1468 | 108 | 4.1619 | 0.83929 | 0.043312 | 4.0414 | 1.2345 | 1.3013 | 4.04 | 1.875 | 10.3125 | 1414.1616 | 111971.2497
+38 | 30.96 | 7.38 | 1107 | 442.8 | 258.3 | 2166.03 | 216.603 | 433.206 | 30 | 37 | 15 | 19 | 468.75 | 732.2917 | 500 | 0 | 2766.03 | 39.23 | 61.84 | 41.57 | 277.75 | 23.22 | 20.72 | 0.15 | 546.9 | 6094.35 | 14.1954 | 139.5176 | 92.88 | 62.1954 | 88.56 | 3.1357 | 0.8897 | 0.042939 | 3.0442 | 0.93012 | 0.98043 | 3.04 | 1.875 | 10.3125 | 1129.4208 | 90816.1806
-38 | 30.96 | 2.88 | 432 | 172.8 | 100.8 | 845.28 | 84.528 | 169.056 | 30 | 37 | 15 | 19 | 468.75 | 732.2917 | 500 | 0 | 1445.28 | 39.23 | 61.84 | 41.57 | 34.23 | 23.22 | 20.72 | 0.15 | 546.9 | 751.0697 | 1.7494 | 17.1942 | 92.88 | 97.7494 | 34.56 | 0.38644 | 0.19732 | 0.0095234 | 0.36887 | 0.11463 | 0.12083 | 0.37 | 1.875 | 10.3125 | 137.4624 | 11192.2155
39 | 30.96 | 5.75 | 862.5 | 345 | 201.25 | 1687.625 | 168.7625 | 337.525 | 30 | 37 | 15 | 19 | 468.75 | 732.2917 | 500 | 0 | 2287.625 |  |  | 35.4124 | 274.0922 | 23.22 | 20.72 | 0.15 | 546.9 | 6014.0921 | 14.0085 | 137.6802 | 92.88 | 62.0085 | 69 | 3.0944 | 0.88063 | 0.042501 | 3.0035 | 0.91787 | 0.96752 | 3 | 1.875 | 10.3125 | 1114.56 | 89620.2016
+40 | 30.96 | 7.38 | 1107 | 442.8 | 258.3 | 2166.03 | 216.603 | 433.206 | 30 | 37 | 15 | 19 | 468.75 | 732.2917 | 500 | 0 | 2766.03 | 39.23 | 61.84 | 41.57 | 277.75 | 23.22 | 20.72 | 0.15 | 546.9 | 6094.35 | 14.1954 | 139.5176 | 92.88 | 110.1954 | 88.56 | 3.1357 | 0.62483 | 0.030156 | 3.0245 | 0.93012 | 0.98043 | 3.02 | 1.875 | 10.3125 | 1121.9904 | 90816.1806
-40 | 30.96 | 2.88 | 432 | 172.8 | 100.8 | 845.28 | 84.528 | 169.056 | 30 | 37 | 15 | 19 | 468.75 | 732.2917 | 500 | 0 | 1445.28 | 39.23 | 61.84 | 41.57 | 34.23 | 23.22 | 20.72 | 0.15 | 546.9 | 751.0697 | 1.7494 | 17.1942 | 92.88 | 49.7494 | 34.56 | 0.38644 | 0.19732 | 0.0095234 | 0.36887 | 0.11463 | 0.12083 | 0.37 | 1.875 | 10.3125 | 137.4624 | 11192.2155
41 | 29.17 | 8.88 | 1332 | 532.8 | 310.8 | 2606.28 | 260.628 | 521.256 | 28 | 35 | 14 | 18 | 408.3333 | 656.25 | 500 | 0 | 3206.28 |  |  | 46.7636 | 341.0235 | 21.8775 | 19.3775 | 0.15 | 546.9 | 7482.688 | 19.9279 | 183.1687 | 87.51 | 115.9279 | 106.56 | 4.1167 | 0.83017 | 0.042842 | 3.9965 | 1.2211 | 1.2872 | 4 | 1.875 | 10.3125 | 1400.16 | 110754.644
42 | 29.17 | 9.5 | 1425 | 570 | 332.5 | 2788.25 | 278.825 | 557.65 | 28 | 35 | 14 | 18 | 408.3333 | 656.25 | 500 | 0 | 3388.25 |  |  | 49.4176 | 360.378 | 21.8775 | 19.3775 | 0.15 | 546.9 | 7907.3624 | 21.0589 | 193.5643 | 87.51 | 69.0589 | 114 | 4.3504 | 1.1117 | 0.057369 | 4.2549 | 1.2904 | 1.3602 | 4.25 | 1.875 | 10.3125 | 1487.67 | 117040.4402
43 | 29.17 | 8.88 | 1332 | 532.8 | 310.8 | 2606.28 | 260.628 | 521.256 | 28 | 35 | 14 | 18 | 408.3333 | 656.25 | 500 | 0 | 3206.28 |  |  | 46.7636 | 341.0235 | 21.8775 | 19.3775 | 0.15 | 546.9 | 7482.688 | 19.9279 | 183.1687 | 87.51 | 115.9279 | 106.56 | 4.1167 | 0.83017 | 0.042842 | 3.9965 | 1.2211 | 1.2872 | 4 | 1.875 | 10.3125 | 1400.16 | 110754.644
+44 | 30.96 | 7.38 | 1107 | 442.8 | 258.3 | 2166.03 | 216.603 | 433.206 | 30 | 37 | 15 | 19 | 468.75 | 732.2917 | 500 | 0 | 2766.03 | 39.23 | 61.84 | 41.57 | 277.75 | 23.22 | 20.72 | 0.15 | 546.9 | 6094.35 | 14.1954 | 139.5176 | 92.88 | 62.1954 | 88.56 | 3.1357 | 0.8897 | 0.042939 | 3.0442 | 0.93012 | 0.98043 | 3.04 | 1.875 | 10.3125 | 1129.4208 | 90816.1806
-44 | 30.96 | 2.88 | 432 | 172.8 | 100.8 | 845.28 | 84.528 | 169.056 | 30 | 37 | 15 | 19 | 468.75 | 732.2917 | 500 | 0 | 1445.28 | 39.23 | 61.84 | 41.57 | 34.23 | 23.22 | 20.72 | 0.15 | 546.9 | 751.0697 | 1.7494 | 17.1942 | 92.88 | 97.7494 | 34.56 | 0.38644 | 0.19732 | 0.0095234 | 0.36887 | 0.11463 | 0.12083 | 0.37 | 1.875 | 10.3125 | 137.4624 | 11192.2155
45 | 30.96 | 5.75 | 862.5 | 345 | 201.25 | 1687.625 | 168.7625 | 337.525 | 30 | 37 | 15 | 19 | 468.75 | 732.2917 | 500 | 0 | 2287.625 |  |  | 35.4124 | 274.0922 | 23.22 | 20.72 | 0.15 | 546.9 | 6014.0921 | 14.0085 | 137.6802 | 92.88 | 62.0085 | 69 | 3.0944 | 0.88063 | 0.042501 | 3.0035 | 0.91787 | 0.96752 | 3 | 1.875 | 10.3125 | 1114.56 | 89620.2016
+46 | 30.96 | 7.38 | 1107 | 442.8 | 258.3 | 2166.03 | 216.603 | 433.206 | 30 | 37 | 15 | 19 | 468.75 | 732.2917 | 500 | 0 | 2766.03 | 39.23 | 61.84 | 41.57 | 277.75 | 23.22 | 20.72 | 0.15 | 546.9 | 6094.35 | 14.1954 | 139.5176 | 92.88 | 110.1954 | 88.56 | 3.1357 | 0.62483 | 0.030156 | 3.0245 | 0.93012 | 0.98043 | 3.02 | 1.875 | 10.3125 | 1121.9904 | 90816.1806
-46 | 30.96 | 2.88 | 432 | 172.8 | 100.8 | 845.28 | 84.528 | 169.056 | 30 | 37 | 15 | 19 | 468.75 | 732.2917 | 500 | 0 | 1445.28 | 39.23 | 61.84 | 41.57 | 34.23 | 23.22 | 20.72 | 0.15 | 546.9 | 751.0697 | 1.7494 | 17.1942 | 92.88 | 49.7494 | 34.56 | 0.38644 | 0.19732 | 0.0095234 | 0.36887 | 0.11463 | 0.12083 | 0.37 | 1.875 | 10.3125 | 137.4624 | 11192.2155
47 | 29.17 | 9 | 1350 | 540 | 315 | 2641.5 | 264.15 | 528.3 | 28 | 35 | 14 | 18 | 408.3333 | 656.25 | 500 | 0 | 3241.5 |  |  | 47.2773 | 344.7695 | 21.8775 | 19.3775 | 0.15 | 546.9 | 7564.8831 | 20.1468 | 185.1807 | 87.51 | 116.1468 | 108 | 4.1619 | 0.83929 | 0.043312 | 4.0414 | 1.2345 | 1.3013 | 4.04 | 1.875 | 10.3125 | 1414.1616 | 111971.2497
+48 | 29.17 | 4.5 | 675 | 270 | 157.5 | 1320.75 | 132.075 | 264.15 | 28 | 35 | 14 | 18 | 408.3333 | 656.25 | 500 | 0 | 1920.75 |  |  | 28.0141 | 204.2931 | 21.8775 | 19.3775 | 0.15 | 546.9 | 4482.5695 | 11.938 | 109.7288 | 87.51 | 59.938 | 54 | 2.4662 | 0.80593 | 0.041591 | 2.3926 | 0.73153 | 0.7711 | 2.39 | 1.875 | 10.3125 | 836.5956 | 66348.5355
-48 | 29.17 | 4.5 | 675 | 270 | 157.5 | 1320.75 | 132.075 | 264.15 | 28 | 35 | 14 | 18 | 408.3333 | 656.25 | 500 | 0 | 1920.75 |  |  | 28.0141 | 611 | 21.8775 | 19.3775 | 0.15 | 546.9 | 13406.4728 | 35.7042 | 328.1769 | 87.51 | 83.7042 | 54 | 7.3758 | 2.4104 | 0.12439 | 7.4717 | 2.1878 | 2.3062 | 7.47 | 1.875 | 10.3125 | 2614.7988 | 198435.2572
49 | 21.63 | 6.5 | 975 | 390 | 227.5 | 1907.75 | 190.775 | 381.55 | 21 | 26 | 11 | 13 | 240.625 | 352.0833 | 300 | 0 | 2267.75 |  |  | 24.5257 | 132.6228 | 16.2225 | 13.7225 | 0.15 | 546.9 | 2909.9904 | 15.4534 | 100.5888 | 64.89 | 111.4534 | 78 | 2.2607 | 0.61481 | 0.044803 | 2.1969 | 0.67059 | 0.70687 | 2.2 | 1.875 | 10.3125 | 571.032 | 41003.4081
|  |  | 0 |  | 0 | 0 | [9 empty] | 0 | 0 |  |  | 0 | 0 | 0 | -2.5 | 0.15 | 546.9 | 0 | 0 | 0 | 0 | 48 | 0 | 0 | #DIV/0! | #DIV/0! | #DIV/0! | 0 | 0 | #DIV/0! | 1.875 | 10.3125 | #DIV/0! | 0
|  |  | 0 | 0 | 0 | 0 | 0 | 0 | 0 | 0 | 0 | 0 | 0 | 0 |  | 0 | 0 |  |  | 0 | 0 | 0 | -2.5 | 0.15 | 546.9 | 0 | 0 | 0 | 0 | 96 | 0 | 0 | #DIV/0! | #DIV/0! | #DIV/0! | 0 | 0 | #DIV/0! | 1.875 | 10.3125 | #DIV/0! | 0
6 | 29.66 | 10.66 | 1172.6 | 639.6 | 373.1 | 2617.03 | 261.703 | 523.406 | 28 | 36 | 14 | 18 | 408.3333 | 675 | 400 | 0 | 3097.03 |  |  | 45.929 | 340.5632 | 22.245 | 19.745 | 0.15 | 546.9 | 7472.5881 | 19.1671 | 179.5168 | 88.98 | 67.1671 | 127.92 | 4.0346 | 1.06 | 0.053686 | 3.9386 | 1.1968 | 1.2615 | 3.94 | 1.875 | 10.3125 | 1402.3248 | 110822.7375
7 | 29.66 | 10.02 | 1102.2 | 601.2 | 350.7 | 2459.91 | 245.991 | 491.982 | 28 | 36 | 14 | 18 | 408.3333 | 675 | 400 | 0 | 2939.91 |  |  | 43.5989 | 323.2856 | 22.245 | 19.745 | 0.15 | 546.9 | 7093.4852 | 18.1947 | 170.4095 | 88.98 | 114.1947 | 120.24 | 3.8299 | 0.75958 | 0.038469 | 3.7098 | 1.1361 | 1.1975 | 3.71 | 1.875 | 10.3125 | 1320.4632 | 105200.4256
8 | 29.66 | 10.38 | 1141.8 | 622.8 | 363.3 | 2548.29 | 254.829 | 509.658 | 28 | 36 | 14 | 18 | 408.3333 | 675 | 400 | 0 | 3028.29 |  |  | 44.9095 | 333.0042 | 22.245 | 19.745 | 0.15 | 546.9 | 7306.7305 | 18.7417 | 175.5324 | 88.98 | 66.7417 | 124.56 | 3.9451 | 1.0431 | 0.052829 | 3.8495 | 1.1702 | 1.2335 | 3.85 | 1.875 | 10.3125 | 1370.292 | 108362.976
9 | 29.66 | 9.69 | 1065.9 | 581.4 | 339.15 | 2378.895 | 237.8895 | 475.779 | 28 | 36 | 14 | 18 | 408.3333 | 675 | 400 | 0 | 2858.895 |  |  | 42.3974 | 314.3768 | 22.245 | 19.745 | 0.15 | 546.9 | 6898.0102 | 17.6933 | 165.7135 | 88.98 | 113.6933 | 116.28 | 3.7244 | 0.73865 | 0.037409 | 3.6056 | 1.1048 | 1.1645 | 3.61 | 1.875 | 10.3125 | 1284.8712 | 102301.421
10 | 29.66 | 8 | 880 | 480 | 280 | 1964 | 196.4 | 392.8 | 28 | 36 | 14 | 18 | 408.3333 | 675 | 400 | 0 | 2444 |  |  | 36.2445 | 268.7531 | 22.245 | 19.745 | 0.15 | 546.9 | 5896.9417 | 15.1256 | 141.6645 | 88.98 | 63.1256 | 96 | 3.1839 | 0.89008 | 0.045079 | 3.0945 | 0.94443 | 0.99552 | 3.09 | 1.875 | 10.3125 | 1099.7928 | 87455.0038
11 | 29.66 | 8 | 880 | 480 | 280 | 1964 | 196.4 | 392.8 | 28 | 36 | 14 | 18 | 408.3333 | 675 | 400 | 0 | 2444 |  |  | 36.2445 | 268.7531 | 22.245 | 19.745 | 0.15 | 546.9 | 5896.9417 | 15.1256 | 141.6645 | 88.98 | 111.1256 | 96 | 3.1839 | 0.63145 | 0.03198 | 3.0739 | 0.94443 | 0.99552 | 3.07 | 1.875 | 10.3125 | 1092.6744 | 87455.0038
22 | 22.5 | 6.46 | 710.6 | 387.6 | 226.1 | 1585.93 | 158.593 | 317.186 | 22 | 27 | 11 | 14 | 252.0833 | 393.75 | 300 | 0 | 1945.93 |  |  | 21.8917 | 123.1409 | 16.875 | 14.375 | 0.15 | 546.9 | 2701.9393 | 13.0755 | 89.1577 | 67.5 | 61.0755 | 77.52 | 2.0038 | 0.57898 | 0.040277 | 1.9428 | 0.59438 | 0.62654 | 1.94 | 1.875 | 10.3125 | 523.8 | 38393.076
+23 | 22.5 | 7.07 | 777.7 | 424.2 | 247.45 | 1735.685 | 173.5685 | 347.137 | 22 | 27 | 11 | 14 | 252.0833 | 393.75 | 300 | 0 | 2095.685 |  |  | 23.5765 | 132.6176 | 16.875 | 14.375 | 0.15 | 546.9 | 2909.8753 | 14.0818 | 96.0191 | 67.5 | 110.0818 | 84.84 | 2.158 | 0.56419 | 0.039248 | 2.0912 | 0.64013 | 0.67475 | 2.09 | 1.875 | 10.3125 | 564.3 | 41347.7327
-23 | 22.5 | 7.07 | 777.7 | 424.2 | 247.45 | 1735.685 | 173.5685 | 347.137 | 22 | 27 | 11 | 14 | 252.0833 | 393.75 | 300 | 0 | 2095.685 |  |  | 23.5765 | 611 | 16.875 | 14.375 | 0.15 | 546.9 | 13406.4728 | 64.8782 | 442.3825 | 67.5 | 160.8782 | 84.84 | 9.9425 | 2.5994 | 0.18082 | 10.3843 | 2.9492 | 3.1087 | 10.38 | 1.875 | 10.3125 | 2802.6 | 190498.6297
24 | 22.5 | 8 | 880 | 480 | 280 | 1964 | 196.4 | 392.8 | 22 | 27 | 11 | 14 | 252.0833 | 393.75 | 300 | 0 | 2324 |  |  | 26.145 | 147.0656 | 16.875 | 14.375 | 0.15 | 546.9 | 3226.8925 | 15.616 | 106.48 | 67.5 | 63.616 | 96 | 2.3931 | 0.66386 | 0.046181 | 2.3272 | 0.70987 | 0.74826 | 2.33 | 1.875 | 10.3125 | 629.1 | 45852.3732
25 | 22.5 | 7.73 | 850.3 | 463.8 | 270.55 | 1897.715 | 189.7715 | 379.543 | 22 | 27 | 11 | 14 | 252.0833 | 393.75 | 300 | 0 | 2257.715 |  |  | 25.3993 | 142.871 | 16.875 | 14.375 | 0.15 | 546.9 | 3134.8552 | 15.1706 | 103.4429 | 67.5 | 111.1706 | 92.76 | 2.3249 | 0.60781 | 0.042283 | 2.2563 | 0.68962 | 0.72692 | 2.26 | 1.875 | 10.3125 | 610.2 | 44544.5744
26 | 22.5 | 7.86 | 864.6 | 471.6 | 275.1 | 1929.63 | 192.963 | 385.926 | 22 | 27 | 11 | 14 | 252.0833 | 393.75 | 300 | 0 | 2289.63 |  |  | 25.7583 | 144.8906 | 16.875 | 14.375 | 0.15 | 546.9 | 3179.1695 | 15.385 | 104.9052 | 67.5 | 63.385 | 94.32 | 2.3577 | 0.65642 | 0.045664 | 2.2922 | 0.69937 | 0.7372 | 2.29 | 1.875 | 10.3125 | 618.3 | 45174.2553
27 | 22.5 | 8.58 | 943.8 | 514.8 | 300.3 | 2106.39 | 210.639 | 421.278 | 22 | 27 | 11 | 14 | 252.0833 | 393.75 | 300 | 0 | 2466.39 |  |  | 27.7469 | 156.0762 | 16.875 | 14.375 | 0.15 | 546.9 | 3424.6021 | 16.5727 | 113.0039 | 67.5 | 112.5727 | 102.96 | 2.5398 | 0.66399 | 0.046191 | 2.4698 | 0.75336 | 0.79411 | 2.47 | 1.875 | 10.3125 | 666.9 | 48661.7189
+28 | 22.5 | 7.52 | 827.2 | 451.2 | 263.2 | 1846.16 | 184.616 | 369.232 | 22 | 27 | 11 | 14 | 252.0833 | 393.75 | 300 | 0 | 2206.16 |  |  | 24.8193 | 139.6086 | 16.875 | 14.375 | 0.15 | 546.9 | 3063.2707 | 14.8241 | 101.0808 | 67.5 | 62.8241 | 90.24 | 2.2718 | 0.63814 | 0.044392 | 2.2072 | 0.67387 | 0.71032 | 2.21 | 1.875 | 10.3125 | 596.7 | 43527.3975
-28 | 22.5 | 7.52 | 827.2 | 451.2 | 263.2 | 1846.16 | 184.616 | 369.232 | 22 | 27 | 11 | 14 | 252.0833 | 393.75 | 300 | 0 | 2206.16 |  |  | 24.8193 | 611 | 16.875 | 14.375 | 0.15 | 546.9 | 13406.4728 | 64.8782 | 442.3825 | 67.5 | 112.8782 | 90.24 | 9.9425 | 2.5994 | 0.18082 | 10.3843 | 2.9492 | 3.1087 | 10.38 | 1.875 | 10.3125 | 2802.6 | 190498.6297
29 | 22.5 | 6.46 | 710.6 | 387.6 | 226.1 | 1585.93 | 158.593 | 317.186 | 22 | 27 | 11 | 14 | 252.0833 | 393.75 | 300 | 0 | 1945.93 |  |  | 21.8917 | 123.1409 | 16.875 | 14.375 | 0.15 | 546.9 | 2701.9393 | 13.0755 | 89.1577 | 67.5 | 109.0755 | 77.52 | 2.0038 | 0.52387 | 0.036443 | 1.939 | 0.59438 | 0.62654 | 1.94 | 1.875 | 10.3125 | 523.8 | 38393.076
16 | 17 | 3.54 | 389.4 | 212.4 | 123.9 | 869.07 | 86.907 | 173.814 | 16 | 20 | 8 | 10 | 133.3333 | 208.3333 | 200 | 0 | 1109.07 |  |  | 9.4271 | 40.0652 | 12.75 | 10.25 | 0.15 | 546.9 | 879.1038 | 8.3674 | 40.6825 | 51 | 56.3674 | 42.48 | 0.91434 | 0.37983 | 0.037057 | 0.88502 | 0.27122 | 0.28589 | 0.89 | 1.875 | 10.3125 | 181.56 | 11521.9595
34 | 17 | 3.54 | 389.4 | 212.4 | 123.9 | 869.07 | 86.907 | 173.814 | 16 | 20 | 8 | 10 | 133.3333 | 208.3333 | 200 | 0 | 1109.07 |  |  | 9.4271 | 40.0652 | 12.75 | 10.25 | 0.15 | 546.9 | 879.1038 | 8.3674 | 40.6825 | 51 | 56.3674 | 42.48 | 0.91434 | 0.37983 | 0.037057 | 0.88502 | 0.27122 | 0.28589 | 0.89 | 1.875 | 10.3125 | 181.56 | 11521.9595
1 | 17 | 3.54 | 389.4 | 212.4 | 123.9 | 869.07 | 86.907 | 173.814 | 16 | 20 | 8 | 10 | 133.3333 | 208.3333 | 200 | 0 | 1109.07 |  |  | 9.4271 | 40.0652 | 12.75 | 10.25 | 0.15 | 546.9 | 879.1038 | 8.3674 | 40.6825 | 51 | 56.3674 | 42.48 | 0.91434 | 0.37983 | 0.037057 | 0.88502 | 0.27122 | 0.28589 | 0.89 | 1.875 | 10.3125 | 181.56 | 11521.9595
17 | 17 | 3.54 | 389.4 | 212.4 | 123.9 | 869.07 | 86.907 | 173.814 | 16 | 20 | 8 | 10 | 133.3333 | 208.3333 | 200 | 0 | 1109.07 |  |  | 9.4271 | 40.0652 | 12.75 | 10.25 | 0.15 | 546.9 | 879.1038 | 8.3674 | 40.6825 | 51 | 56.3674 | 42.48 | 0.91434 | 0.37983 | 0.037057 | 0.88502 | 0.27122 | 0.28589 | 0.89 | 1.875 | 10.3125 | 181.56 | 11521.9595
15 | 17 | 7.08 | 778.8 | 424.8 | 247.8 | 1738.14 | 173.814 | 347.628 | 16 | 20 | 8 | 10 | 133.3333 | 208.3333 | 200 | 0 | 1978.14 |  |  | 16.8142 | 71.4603 | 12.75 | 10.25 | 0.15 | 546.9 | 1567.9716 | 14.9242 | 72.5614 | 51 | 110.9242 | 84.96 | 1.6308 | 0.5643 | 0.055053 | 1.5931 | 0.48374 | 0.50991 | 1.59 | 1.875 | 10.3125 | 324.36 | 20550.5956
33 | 17 | 7.08 | 778.8 | 424.8 | 247.8 | 1738.14 | 173.814 | 347.628 | 16 | 20 | 8 | 10 | 133.3333 | 208.3333 | 200 | 0 | 1978.14 |  |  | 16.8142 | 71.4603 | 12.75 | 10.25 | 0.15 | 546.9 | 1567.9716 | 14.9242 | 72.5614 | 51 | 110.9242 | 84.96 | 1.6308 | 0.5643 | 0.055053 | 1.5931 | 0.48374 | 0.50991 | 1.59 | 1.875 | 10.3125 | 324.36 | 20550.5956
2 | 17 | 7.08 | 778.8 | 424.8 | 247.8 | 1738.14 | 173.814 | 347.628 | 16 | 20 | 8 | 10 | 133.3333 | 208.3333 | 200 | 0 | 1978.14 |  |  | 16.8142 | 71.4603 | 12.75 | 10.25 | 0.15 | 546.9 | 1567.9716 | 14.9242 | 72.5614 | 51 | 110.9242 | 84.96 | 1.6308 | 0.5643 | 0.055053 | 1.5931 | 0.48374 | 0.50991 | 1.59 | 1.875 | 10.3125 | 324.36 | 20550.5956
18 | 17 | 7.08 | 778.8 | 424.8 | 247.8 | 1738.14 | 173.814 | 347.628 | 16 | 20 | 8 | 10 | 133.3333 | 208.3333 | 200 | 0 | 1978.14 |  |  | 16.8142 | 71.4603 | 12.75 | 10.25 | 0.15 | 546.9 | 1567.9716 | 14.9242 | 72.5614 | 51 | 110.9242 | 84.96 | 1.6308 | 0.5643 | 0.055053 | 1.5931 | 0.48374 | 0.50991 | 1.59 | 1.875 | 10.3125 | 324.36 | 20550.5956
4 | 22.4 | 9 | 990 | 540 | 315 | 2209.5 | 220.95 | 441.9 | 22 | 27 | 11 | 14 | 252.0833 | 393.75 | 300 | 0 | 2569.5 |  |  | 28.7784 | 161.159 | 16.8 | 14.3 | 0.15 | 546.9 | 3536.1281 | 17.2924 | 117.296 | 67.2 | 113.2924 | 108 | 2.6362 | 0.69229 | 0.048412 | 2.5665 | 0.78197 | 0.82427 | 2.57 | 1.875 | 10.3125 | 690.816 | 50200.6036
20 | 22.4 | 9 | 990 | 540 | 315 | 2209.5 | 220.95 | 441.9 | 22 | 27 | 11 | 14 | 252.0833 | 393.75 | 300 | 0 | 2569.5 |  |  | 28.7784 | 161.159 | 16.8 | 14.3 | 0.15 | 546.9 | 3536.1281 | 17.2924 | 117.296 | 67.2 | 113.2924 | 108 | 2.6362 | 0.69229 | 0.048412 | 2.5665 | 0.78197 | 0.82427 | 2.57 | 1.875 | 10.3125 | 690.816 | 50200.6036
13 | 22.4 | 9 | 990 | 540 | 315 | 2209.5 | 220.95 | 441.9 | 22 | 27 | 11 | 14 | 252.0833 | 393.75 | 300 | 0 | 2569.5 |  |  | 28.7784 | 161.159 | 16.8 | 14.3 | 0.15 | 546.9 | 3536.1281 | 17.2924 | 117.296 | 67.2 | 113.2924 | 108 | 2.6362 | 0.69229 | 0.048412 | 2.5665 | 0.78197 | 0.82427 | 2.57 | 1.875 | 10.3125 | 690.816 | 50200.6036
31 | 22.4 | 9 | 990 | 540 | 315 | 2209.5 | 220.95 | 441.9 | 22 | 27 | 11 | 14 | 252.0833 | 393.75 | 300 | 0 | 2569.5 |  |  | 28.7784 | 161.159 | 16.8 | 14.3 | 0.15 | 546.9 | 3536.1281 | 17.2924 | 117.296 | 67.2 | 113.2924 | 108 | 2.6362 | 0.69229 | 0.048412 | 2.5665 | 0.78197 | 0.82427 | 2.57 | 1.875 | 10.3125 | 690.816 | 50200.6036
+30 | 24 | 7.16 | 787.6 | 429.6 | 250.6 | 1757.78 | 175.778 | 351.556 | 23 | 29 | 12 | 15 | 287.5 | 453.125 | 300 | 0 | 2117.78 | 22.45 | 47.88 | 25.25 | 118.87 | 18 | 15.5 | 0.15 | 546.9 | 2608.2282 | 10.8563 | 79.8188 | 72 | 106.8563 | 85.92 | 1.7939 | 0.43969 | 0.028367 | 1.7287 | 0.53213 | 0.56091 | 1.73 | 1.875 | 10.3125 | 498.24 | 37519.4033
-30 | 24 | 7.16 | 787.6 | 429.6 | 250.6 | 1757.78 | 175.778 | 351.556 | 23 | 29 | 12 | 15 | 287.5 | 453.125 | 300 | 0 | 2117.78 | 22.45 | 47.88 | 25.25 | 611 | 18 | 15.5 | 0.15 | 546.9 | 13406.4728 | 55.8022 | 410.2741 | 72 | 151.8022 | 85.92 | 9.2209 | 2.26 | 0.14581 | 9.4487 | 2.7352 | 2.8831 | 9.45 | 1.875 | 10.3125 | 2721.6 | 192852.3212
+21 | 24 | 7.16 | 787.6 | 429.6 | 250.6 | 1757.78 | 175.778 | 351.556 | 23 | 29 | 12 | 15 | 287.5 | 453.125 | 300 | 0 | 2117.78 | 22.45 | 47.88 | 25.25 | 118.87 | 18 | 15.5 | 0.15 | 546.9 | 2608.2282 | 10.8563 | 79.8188 | 72 | 106.8563 | 85.92 | 1.7939 | 0.43969 | 0.028367 | 1.7287 | 0.53213 | 0.56091 | 1.73 | 1.875 | 10.3125 | 498.24 | 37519.4033
-21 | 24 | 7.16 | 787.6 | 429.6 | 250.6 | 1757.78 | 175.778 | 351.556 | 23 | 29 | 12 | 15 | 287.5 | 453.125 | 300 | 0 | 2117.78 | 22.45 | 47.88 | 25.25 | 611 | 18 | 15.5 | 0.15 | 546.9 | 13406.4728 | 55.8022 | 410.2741 | 72 | 151.8022 | 85.92 | 9.2209 | 2.26 | 0.14581 | 9.4487 | 2.7352 | 2.8831 | 9.45 | 1.875 | 10.3125 | 2721.6 | 192852.3212
+12 | 31.45 | 8.6 | 946 | 516 | 301 | 2111.3 | 211.13 | 422.26 | 30 | 38 | 15 | 19 | 468.75 | 752.0833 | 800 | 0 | 3071.3 | 28.7 | 62.2 | 39.32 | 252.2 | 23.5875 | 21.0875 | 0.15 | 546.9 | 5533.7356 | 12.4442 | 124.4757 | 94.35 | 108.4442 | 103.2 | 2.7976 | 0.52326 | 0.024814 | 2.6911 | 0.82984 | 0.87473 | 2.69 | 1.875 | 10.3125 | 1015.206 | 82598.8917
-12 | 31.45 | 8.6 | 946 | 516 | 301 | 2111.3 | 211.13 | 422.26 | 30 | 38 | 15 | 19 | 468.75 | 752.0833 | 800 | 0 | 3071.3 | 28.7 | 62.2 | 39.32 | 38.37 | 23.5875 | 21.0875 | 0.15 | 546.9 | 841.9089 | 1.8933 | 18.9379 | 94.35 | 97.8933 | 103.2 | 0.42563 | 0.079609 | 0.0037752 | 0.40511 | 0.12625 | 0.13308 | 0.41 | 1.875 | 10.3125 | 154.734 | 12566.691
+5 | 31.45 | 8.6 | 946 | 516 | 301 | 2111.3 | 211.13 | 422.26 | 30 | 38 | 15 | 19 | 468.75 | 752.0833 | 800 | 0 | 3071.3 | 28.7 | 62.2 | 39.32 | 252.2 | 23.5875 | 21.0875 | 0.15 | 546.9 | 5533.7356 | 12.4442 | 124.4757 | 94.35 | 108.4442 | 103.2 | 2.7976 | 0.52326 | 0.024814 | 2.6911 | 0.82984 | 0.87473 | 2.69 | 1.875 | 10.3125 | 1015.206 | 82598.8917
-5 | 31.45 | 8.6 | 946 | 516 | 301 | 2111.3 | 211.13 | 422.26 | 30 | 38 | 15 | 19 | 468.75 | 752.0833 | 800 | 0 | 3071.3 | 28.7 | 62.2 | 39.32 | 38.37 | 23.5875 | 21.0875 | 0.15 | 546.9 | 841.9089 | 1.8933 | 18.9379 | 94.35 | 97.8933 | 103.2 | 0.42563 | 0.079609 | 0.0037752 | 0.40511 | 0.12625 | 0.13308 | 0.41 | 1.875 | 10.3125 | 154.734 | 12566.691
3 | 22.4 | 8.04 | 884.4 | 482.4 | 281.4 | 1973.82 | 197.382 | 394.764 | 22 | 27 | 11 | 14 | 252.0833 | 393.75 | 300 | 0 | 2333.82 | 33.52 | 35.22 | 35.22 | 234.21 | 22.2541 | 19.7541 | 0.15 | 546.9 | 5139.0016 | 13.1694 | 123.3995 | 67.2 | 61.1694 | 96.48 | 2.7734 | 0.80011 | 0.040504 | 2.6892 | 0.82266 | 0.86716 | 2.69 | 1.875 | 10.3125 | 723.072 | 57538.2839
19 | 22.4 | 8.04 | 884.4 | 482.4 | 281.4 | 1973.82 | 197.382 | 394.764 | 22 | 27 | 11 | 14 | 252.0833 | 393.75 | 300 | 0 | 2333.82 | 33.52 | 35.22 | 35.22 | 234.21 | 22.2541 | 19.7541 | 0.15 | 546.9 | 5139.0016 | 13.1694 | 123.3995 | 67.2 | 61.1694 | 96.48 | 2.7734 | 0.80011 | 0.040504 | 2.6892 | 0.82266 | 0.86716 | 2.69 | 1.875 | 10.3125 | 723.072 | 57538.2839
14 | 22.4 | 8.04 | 884.4 | 482.4 | 281.4 | 1973.82 | 197.382 | 394.764 | 22 | 27 | 11 | 14 | 252.0833 | 393.75 | 300 | 0 | 2333.82 | 33.52 | 35.22 | 35.22 | 234.21 | 22.2541 | 19.7541 | 0.15 | 546.9 | 5139.0016 | 13.1694 | 123.3995 | 67.2 | 61.1694 | 96.48 | 2.7734 | 0.80011 | 0.040504 | 2.6892 | 0.82266 | 0.86716 | 2.69 | 1.875 | 10.3125 | 723.072 | 57538.2839
32 | 22.4 | 8.04 | 884.4 | 482.4 | 281.4 | 1973.82 | 197.382 | 394.764 | 22 | 27 | 11 | 14 | 252.0833 | 393.75 | 300 | 0 | 2333.82 | 33.52 | 35.22 | 35.22 | 234.21 | 22.2541 | 19.7541 | 0.15 | 546.9 | 5139.0016 | 13.1694 | 123.3995 | 67.2 | 61.1694 | 96.48 | 2.7734 | 0.80011 | 0.040504 | 2.6892 | 0.82266 | 0.86716 | 2.69 | 1.875 | 10.3125 | 723.072 | 57538.2839
|  |  | 0 |  | 0 | 0
50 | 13 | 5.22 | 783 | 313.2 | 182.7 | 1532.07 | 153.207 | 306.414 | 12 | 16 | 6 | 8 | 75 | 133.3333 | 100 | 0 | 1652.07 |  |  | 10.7385 | 34.9 | 9.75 | 7.25 | 0.15 | 546.9 | 765.7702 | 14.5688 | 50.1016 | 39 | 110.5688 | 62.64 | 1.126 | 0.50952 | 0.070278 | 1.1087 | 0.33401 | 0.35208 | 1.11 | 1.875 | 10.3125 | 173.16 | 8522.7223
51 | 13 | 5.22 | 783 | 313.2 | 182.7 | 1532.07 | 153.207 | 306.414 | 12 | 16 | 6 | 8 | 75 | 133.3333 | 100 | 0 | 1652.07 |  |  | 10.7385 | 34.9 | 9.75 | 7.25 | 0.15 | 546.9 | 765.7702 | 14.5688 | 50.1016 | 39 | 110.5688 | 62.64 | 1.126 | 0.50952 | 0.070278 | 1.1087 | 0.33401 | 0.35208 | 1.11 | 1.875 | 10.3125 | 173.16 | 8522.7223
52 | 13 | 2.61 | 391.5 | 156.6 | 91.35 | 766.035 | 76.6035 | 153.207 | 12 | 16 | 6 | 8 | 75 | 133.3333 | 100 | 0 | 886.803 |  |  | 5.7642 | 18.7337 | 9.75 | 7.25 | 0.15 | 546.9 | 411.0524 | 7.8203 | 26.8937 | 39 | 103.8203 | 31.32 | 0.60444 | 0.34057 | 0.046975 | 0.58802 | 0.17929 | 0.18899 | 0.59 | 1.875 | 10.3125 | 92.04 | 4574.852
+53 | 23.21 | 4.5 | 675 | 270 | 157.5 | 1320.75 | 132.075 | 264.15 | 22 | 28 | 11 | 14 | 252.0833 | 408.3333 | 300 | 0 | 1681.518 | 35.6 | 30.63 | 35.6 | 224.13 | 17.4075 | 14.9075 | 0.15 | 546.9 | 4917.8278 | 22.1291 | 156.4803 | 69.63 | 118.1291 | 54 | 3.5169 | 1.1493 | 0.077096 | 3.475 | 1.0432 | 1.0996 | 3.48 | 1.875 | 10.3125 | 969.2496 | 70308.9386
-53 | 23.21 | 4.5 | 675 | 270 | 157.5 | 1320.75 | 132.075 | 264.15 | 22 | 28 | 11 | 14 | 252.0833 | 408.3333 | 300 | 0 | 1681.518 | 35.6 | 30.63 | 35.6 | 611 | 17.4075 | 14.9075 | 0.15 | 546.9 | 13406.4728 | 60.3261 | 426.5805 | 69.63 | 156.3261 | 54 | 9.5874 | 3.1331 | 0.21017 | 10.1775 | 2.8439 | 2.9977 | 10.18 | 1.875 | 10.3125 | 2835.3336 | 191668.9487
54 | 23.21 | 9 | 1350 | 540 | 315 | 2641.5 | 264.15 | 528.3 | 22 | 28 | 11 | 14 | 252.0833 | 408.3333 | 300 | 0 | 3001.5 |  |  | 34.8324 | 202.115 | 17.4075 | 14.9075 | 0.15 | 546.9 | 4434.7788 | 19.9555 | 141.1102 | 69.63 | 115.9555 | 108 | 3.1714 | 0.80377 | 0.053917 | 3.0963 | 0.94073 | 0.99162 | 3.1 | 1.875 | 10.3125 | 863.412 | 63402.9102
+55 | 25 | 7.38 | 1107 | 442.8 | 258.3 | 2166.03 | 216.603 | 433.206 | 24 | 30 | 12 | 15 | 300 | 468.75 | 300 | 0 | 2526.03 | 27.95 | 47.68 | 30.77 | 154.42 | 18.75 | 16.25 | 0.15 | 546.9 | 3388.2611 | 12.8313 | 98.9042 | 75 | 108.8313 | 88.56 | 2.2229 | 0.52303 | 0.032186 | 2.1463 | 0.65936 | 0.69503 | 2.15 | 1.875 | 10.3125 | 645 | 49079.6639
-55 | 25 | 2.88 | 432 | 172.8 | 100.8 | 845.28 | 84.528 | 169.056 | 24 | 30 | 12 | 15 | 300 | 468.75 | 300 | 0 | 1205.28 | 27.95 | 47.68 | 30.77 | 32.66 | 18.75 | 16.25 | 0.15 | 546.9 | 716.621 | 2.7138 | 20.9183 | 75 | 98.7138 | 34.56 | 0.47014 | 0.24006 | 0.014773 | 0.44996 | 0.13946 | 0.147 | 0.45 | 1.875 | 10.3125 | 135 | 10380.4029
56 | 25 | 5.75 | 862.5 | 345 | 201.25 | 1687.625 | 168.7625 | 337.525 | 24 | 30 | 12 | 15 | 300 | 468.75 | 300 | 0 | 2047.625 |  |  | 25.5953 | 159.9707 | 18.75 | 16.25 | 0.15 | 546.9 | 3510.0538 | 13.2925 | 102.4594 | 75 | 61.2925 | 69 | 2.3028 | 0.663 | 0.0408 | 2.2332 | 0.68306 | 0.72001 | 2.23 | 1.875 | 10.3125 | 669 | 50843.8566
+57 | 25 | 7.38 | 1107 | 442.8 | 258.3 | 2166.03 | 216.603 | 433.206 | 24 | 30 | 12 | 15 | 300 | 468.75 | 300 | 0 | 2526.03 | 27.95 | 47.68 | 30.77 | 154.42 | 18.75 | 16.25 | 0.15 | 546.9 | 3388.2611 | 12.8313 | 98.9042 | 75 | 108.8313 | 88.56 | 2.2229 | 0.52303 | 0.032186 | 2.1463 | 0.65936 | 0.69503 | 2.15 | 1.875 | 10.3125 | 645 | 49079.6639
-57 | 25 | 2.88 | 432 | 172.8 | 100.8 | 845.28 | 84.528 | 169.056 | 24 | 30 | 12 | 15 | 300 | 468.75 | 300 | 0 | 1205.28 | 27.95 | 47.68 | 30.77 | 32.66 | 18.75 | 16.25 | 0.15 | 546.9 | 716.621 | 2.7138 | 20.9183 | 75 | 98.7138 | 34.56 | 0.47014 | 0.24006 | 0.014773 | 0.44996 | 0.13946 | 0.147 | 0.45 | 1.875 | 10.3125 | 135 | 10380.4029
58 | 23.21 | 8.88 | 1332 | 532.8 | 310.8 | 2606.28 | 260.628 | 521.256 | 22 | 28 | 11 | 14 | 252.0833 | 408.3333 | 300 | 0 | 2966.28 |  |  | 34.4237 | 199.7434 | 17.4075 | 14.9075 | 0.15 | 546.9 | 4382.7405 | 19.7213 | 139.4544 | 69.63 | 115.7213 | 106.56 | 3.1342 | 0.79434 | 0.053285 | 3.059 | 0.9297 | 0.97999 | 3.06 | 1.875 | 10.3125 | 852.2712 | 62658.932
59 | 23.21 | 9.5 | 1425 | 570 | 332.5 | 2788.25 | 278.825 | 557.65 | 22 | 28 | 11 | 14 | 252.0833 | 408.3333 | 300 | 0 | 3148.25 |  |  | 36.5354 | 211.9969 | 17.4075 | 14.9075 | 0.15 | 546.9 | 4651.605 | 20.9312 | 148.0094 | 69.63 | 116.9312 | 114 | 3.3265 | 0.84307 | 0.056554 | 3.2521 | 0.98673 | 1.0401 | 3.25 | 1.875 | 10.3125 | 75.4325 | 66502.8192
60 | 23.21 | 8.88 | 1332 | 532.8 | 310.8 | 2606.28 | 260.628 | 521.256 | 22 | 28 | 11 | 14 | 252.0833 | 408.3333 | 300 | 0 | 2966.28 |  |  | 34.4237 | 199.7434 | 17.4075 | 14.9075 | 0.15 | 546.9 | 4382.7405 | 19.7213 | 139.4544 | 69.63 | 115.7213 | 106.56 | 3.1342 | 0.79434 | 0.053285 | 3.059 | 0.9297 | 0.97999 | 3.06 | 1.875 | 10.3125 | 71.0226 | 62658.932
+61 | 25 | 7.38 | 1107 | 442.8 | 258.3 | 2166.03 | 216.603 | 433.206 | 24 | 30 | 12 | 15 | 300 | 468.75 | 300 | 0 | 2526.03 | 27.95 | 47.68 | 30.77 | 154.42 | 18.75 | 16.25 | 0.15 | 546.9 | 3388.2611 | 12.8313 | 98.9042 | 75 | 108.8313 | 88.56 | 2.2229 | 0.52303 | 0.032186 | 2.1463 | 0.65936 | 0.69503 | 2.15 | 1.875 | 10.3125 | 645 | 49079.6639
-61 | 25 | 2.88 | 432 | 172.8 | 100.8 | 845.28 | 84.528 | 169.056 | 24 | 30 | 12 | 15 | 300 | 468.75 | 300 | 0 | 1205.28 | 27.95 | 47.68 | 30.77 | 32.66 | 18.75 | 16.25 | 0.15 | 546.9 | 716.621 | 2.7138 | 20.9183 | 75 | 98.7138 | 34.56 | 0.47014 | 0.24006 | 0.014773 | 0.44996 | 0.13946 | 0.147 | 0.45 | 1.875 | 10.3125 | 135 | 10380.4029
62 | 25 | 5.75 | 862.5 | 345 | 201.25 | 1687.625 | 168.7625 | 337.525 | 24 | 30 | 12 | 15 | 300 | 468.75 | 300 | 0 | 2047.625 |  |  | 25.5953 | 159.9707 | 18.75 | 16.25 | 0.15 | 546.9 | 3510.0538 | 13.2925 | 102.4594 | 75 | 109.2925 | 69 | 2.3028 | 0.58894 | 0.036243 | 2.228 | 0.68306 | 0.72001 | 2.23 | 1.875 | 10.3125 | 55.75 | 50843.8566
+63 | 25 | 7.38 | 1107 | 442.8 | 258.3 | 2166.03 | 216.603 | 433.206 | 24 | 30 | 12 | 15 | 300 | 468.75 | 300 | 0 | 2526.03 | 27.95 | 47.68 | 30.77 | 154.42 | 18.75 | 16.25 | 0.15 | 546.9 | 3388.2611 | 12.8313 | 98.9042 | 75 | 108.8313 | 88.56 | 2.2229 | 0.52303 | 0.032186 | 2.1463 | 0.65936 | 0.69503 | 2.15 | 1.875 | 10.3125 | 645 | 49079.6639
-63 | 25 | 2.88 | 432 | 172.8 | 100.8 | 845.28 | 84.528 | 169.056 | 24 | 30 | 12 | 15 | 300 | 468.75 | 300 | 0 | 1205.28 | 27.95 | 47.68 | 30.77 | 32.66 | 18.75 | 16.25 | 0.15 | 546.9 | 716.621 | 2.7138 | 20.9183 | 75 | 98.7138 | 34.56 | 0.47014 | 0.24006 | 0.014773 | 0.44996 | 0.13946 | 0.147 | 0.45 | 1.875 | 10.3125 | 135 | 10380.4029
64 | 23.21 | 9 | 1350 | 540 | 315 | 2641.5 | 264.15 | 528.3 | 22 | 28 | 11 | 14 | 252.0833 | 408.3333 | 300 | 0 | 3001.5 |  |  | 34.8324 | 202.115 | 17.4075 | 14.9075 | 0.15 | 546.9 | 4434.7788 | 19.9555 | 141.1102 | 69.63 | 115.9555 | 108 | 3.1714 | 0.80377 | 0.053917 | 3.0963 | 0.94073 | 0.99162 | 3.1 | 1.875 | 10.3125 | 863.412 | 63402.9102
+65 | 23.21 | 4.5 | 675 | 270 | 157.5 | 1320.75 | 132.075 | 264.15 | 22 | 28 | 11 | 14 | 252.0833 | 408.3333 | 300 | 0 | 1681.518 | 35.6 | 30.63 | 35.6 | 224.13 | 17.4075 | 14.9075 | 0.15 | 546.9 | 4917.8278 | 22.1291 | 156.4803 | 69.63 | 118.1291 | 54 | 3.5169 | 1.1493 | 0.077096 | 3.475 | 1.0432 | 1.0996 | 3.48 | 1.875 | 10.3125 | 969.2496 | 70308.9386
-65 | 23.21 | 4.5 | 675 | 270 | 157.5 | 1320.75 | 132.075 | 264.15 | 22 | 28 | 11 | 14 | 252.0833 | 408.3333 | 300 | 0 | 1681.518 | 35.6 | 30.63 | 35.6 | 611 | 17.4075 | 14.9075 | 0.15 | 546.9 | 13406.4728 | 60.3261 | 426.5805 | 69.63 | 156.3261 | 54 | 9.5874 | 3.1331 | 0.21017 | 10.1775 | 2.8439 | 2.9977 | 10.18 | 1.875 | 10.3125 | 2835.3336 | 191668.9487
66 | 13 | 2.61 | 391.5 | 156.6 | 91.35 | 766.035 | 76.6035 | 153.207 | 12 | 16 | 6 | 8 | 75 | 133.3333 | 100 | 0 | 886.803 |  |  | 5.7642 | 18.7337 | 9.75 | 7.25 | 0.15 | 546.9 | 411.0524 | 7.8203 | 26.8937 | 39 | 103.8203 | 31.32 | 0.60444 | 0.34057 | 0.046975 | 0.58802 | 0.17929 | 0.18899 | 0.59 | 1.875 | 10.3125 | 92.04 | 4574.852
67 | 13 | 5.22 | 783 | 313.2 | 182.7 | 1532.07 | 153.207 | 306.414 | 12 | 16 | 6 | 8 | 75 | 133.3333 | 100 | 0 | 1652.07 |  |  | 10.7385 | 34.9 | 9.75 | 7.25 | 0.15 | 546.9 | 765.7702 | 14.5688 | 50.1016 | 39 | 110.5688 | 62.64 | 1.126 | 0.50952 | 0.070278 | 1.1087 | 0.33401 | 0.35208 | 1.11 | 1.875 | 10.3125 | 14.43 | 8522.7223
68 | 13 | 5.22 | 783 | 313.2 | 182.7 | 1532.07 | 153.207 | 306.414 | 12 | 16 | 6 | 8 | 75 | 133.3333 | 100 | 0 | 1652.07 |  |  | 10.7385 | 34.9 | 9.75 | 7.25 | 0.15 | 546.9 | 765.7702 | 14.5688 | 50.1016 | 39 | 110.5688 | 62.64 | 1.126 | 0.50952 | 0.070278 | 1.1087 | 0.33401 | 0.35208 | 1.11 | 1.875 | 10.3125 | 14.43 | 8522.7223

## South Beams Roof
beam # | length | Trib width | DL | LL | SL | FL | WOB 10% | WOB 20% | h 8% | h 10% | bw 8% | bw 10% | WOB #1 | Wob #2 | Trial WOB | FL(5ft) | FL #2 | Ay | By | Shear(k) | Moment(max) | h (min) | d (min) | w | kn | bd^2 | bw | d(1.5) | Vn | EFW 1 | EFW 2 | EFW 3 | As | a | a/dt | New As | As (min1) | As (min2) | As required | Cc | spacing max | Steel Req(in^3) | Concrete Req(in^3)
35 | 21.63 | 6.5 | 975 | 650 | 227.5 | 2323.75 | 232.375 | 464.75 | 21 | 26 | 11 | 13 | 240.625 | 352.0833 | 300 | 0 | 2683.75 |  |  | 29.0248 | 156.9514 | 16.2225 | 13.7225 | 0.15 | 546.9 | 3443.804 | 18.2882 |  | 119.041 | 64.89 | 114.2882 | 78 | 2.6754 | 0.7276 | 0.053022 | 2.6109 | 0.79361 | 0.83653 | 2.61 | 1.875 | 10.3125 | 677.4516 | 48525.1446
+36 | 29.17 | 4.5 | 675 | 270 | 157.5 | 1320.75 | 132.075 | 264.15 | 28 | 35 | 14 | 18 | 408.3333 | 656.25 | 300 | 0 | 1680.75 |  |  | 24.5137 | 178.7664 | 21.8775 | 19.3775 | 0.15 | 546.9 | 3922.4671 | 10.4463 |  | 96.018 | 87.51 | 58.4463 | 54 | 2.158 | 0.70523 | 0.036394 | 2.0881 | 0.64012 | 0.67475 | 2.09 | 1.875 | 10.3125 | 731.5836 | 58058.207
-36 | 29.17 | 4.5 | 675 | 270 | 157.5 | 1320.75 | 132.075 | 264.15 | 28 | 35 | 14 | 18 | 408.3333 | 656.25 | 300 | 0 | 1680.75 |  |  | 24.5137 | 178.7664 | 21.8775 | 19.3775 | 0.15 | 546.9 | 3922.4671 | 10.4463 |  | 96.018 | 87.51 | 58.4463 | 54 | 2.158 | 0.70523 | 0.036394 | 2.0881 | 0.64012 | 0.67475 | 2.09 | 1.875 | 10.3125 | 731.5836 | 58058.207
37 | 29.17 | 9 | 1350 | 540 | 315 | 2641.5 | 264.15 | 528.3 | 28 | 35 | 14 | 18 | 408.3333 | 656.25 | 500 | 0 | 3241.5 |  |  | 47.2773 | 344.7695 | 21.8775 | 19.3775 | 0.15 | 546.9 | 7564.8831 | 20.1468 |  | 185.1807 | 87.51 | 116.1468 | 108 | 4.1619 | 0.83929 | 0.043312 | 4.0414 | 1.2345 | 1.3013 | 4.04 | 1.875 | 10.3125 | 1414.1616 | 111971.2497
+38 | 30.96 | 7.38 | 1107 | 442.8 | 258.3 | 2166.03 | 216.603 | 433.206 | 30 | 37 | 15 | 19 | 468.75 | 732.2917 | 500 | 0 | 2766.03 | 39.23 | 61.84 | 41.57 | 277.75 | 23.22 | 20.72 | 0.15 | 546.9 | 6094.35 | 14.1954 |  | 139.5176 | 92.88 | 62.1954 | 88.56 | 3.1357 | 0.8897 | 0.042939 | 3.0442 | 0.93012 | 0.98043 | 3.04 | 1.875 | 10.3125 | 1129.4208 | 90816.1806
-38 | 30.96 | 2.88 | 432 | 172.8 | 100.8 | 845.28 | 84.528 | 169.056 | 30 | 37 | 15 | 19 | 468.75 | 732.2917 | 500 | 0 | 1445.28 | 39.23 | 61.84 | 41.57 | 34.23 | 23.22 | 20.72 | 0.15 | 546.9 | 751.0697 | 1.7494 |  | 17.1942 | 92.88 | 97.7494 | 34.56 | 0.38644 | 0.19732 | 0.0095234 | 0.36887 | 0.11463 | 0.12083 | 0.37 | 1.875 | 10.3125 | 137.4624 | 11192.2155
39 | 30.96 | 5.75 | 862.5 | 345 | 201.25 | 1687.625 | 168.7625 | 337.525 | 30 | 37 | 15 | 19 | 468.75 | 732.2917 | 500 | 0 | 2287.625 |  |  | 35.4124 | 274.0922 | 23.22 | 20.72 | 0.15 | 546.9 | 6014.0921 | 14.0085 |  | 137.6802 | 92.88 | 62.0085 | 69 | 3.0944 | 0.88063 | 0.042501 | 3.0035 | 0.91787 | 0.96752 | 3 | 1.875 | 10.3125 | 1114.56 | 89620.2016
+40 | 30.96 | 7.38 | 1107 | 442.8 | 258.3 | 2166.03 | 216.603 | 433.206 | 30 | 37 | 15 | 19 | 468.75 | 732.2917 | 500 | 0 | 2766.03 | 39.23 | 61.84 | 41.57 | 277.75 | 23.22 | 20.72 | 0.15 | 546.9 | 6094.35 | 14.1954 |  | 139.5176 | 92.88 | 110.1954 | 88.56 | 3.1357 | 0.62483 | 0.030156 | 3.0245 | 0.93012 | 0.98043 | 3.02 | 1.875 | 10.3125 | 1121.9904 | 90816.1806
-40 | 30.96 | 2.88 | 432 | 172.8 | 100.8 | 845.28 | 84.528 | 169.056 | 30 | 37 | 15 | 19 | 468.75 | 732.2917 | 500 | 0 | 1445.28 | 39.23 | 61.84 | 41.57 | 34.23 | 23.22 | 20.72 | 0.15 | 546.9 | 751.0697 | 1.7494 |  | 17.1942 | 92.88 | 49.7494 | 34.56 | 0.38644 | 0.19732 | 0.0095234 | 0.36887 | 0.11463 | 0.12083 | 0.37 | 1.875 | 10.3125 | 137.4624 | 11192.2155
41 | 29.17 | 8.88 | 1332 | 532.8 | 310.8 | 2606.28 | 260.628 | 521.256 | 28 | 35 | 14 | 18 | 408.3333 | 656.25 | 500 | 0 | 3206.28 |  |  | 46.7636 | 341.0235 | 21.8775 | 19.3775 | 0.15 | 546.9 | 7482.688 | 19.9279 |  | 183.1687 | 87.51 | 115.9279 | 106.56 | 4.1167 | 0.83017 | 0.042842 | 3.9965 | 1.2211 | 1.2872 | 4 | 1.875 | 10.3125 | 1400.16 | 110754.644
42 | 29.17 | 9.5 | 1425 | 570 | 332.5 | 2788.25 | 278.825 | 557.65 | 28 | 35 | 14 | 18 | 408.3333 | 656.25 | 500 | 0 | 3388.25 |  |  | 49.4176 | 360.378 | 21.8775 | 19.3775 | 0.15 | 546.9 | 7907.3624 | 21.0589 |  | 193.5643 | 87.51 | 69.0589 | 114 | 4.3504 | 1.1117 | 0.057369 | 4.2549 | 1.2904 | 1.3602 | 4.25 | 1.875 | 10.3125 | 1487.67 | 117040.4402
43 | 29.17 | 8.88 | 1332 | 532.8 | 310.8 | 2606.28 | 260.628 | 521.256 | 28 | 35 | 14 | 18 | 408.3333 | 656.25 | 500 | 0 | 3206.28 |  |  | 46.7636 | 341.0235 | 21.8775 | 19.3775 | 0.15 | 546.9 | 7482.688 | 19.9279 |  | 183.1687 | 87.51 | 115.9279 | 106.56 | 4.1167 | 0.83017 | 0.042842 | 3.9965 | 1.2211 | 1.2872 | 4 | 1.875 | 10.3125 | 1400.16 | 110754.644
+44 | 30.96 | 7.38 | 1107 | 442.8 | 258.3 | 2166.03 | 216.603 | 433.206 | 30 | 37 | 15 | 19 | 468.75 | 732.2917 | 500 | 0 | 2766.03 | 39.23 | 61.84 | 41.57 | 277.75 | 23.22 | 20.72 | 0.15 | 546.9 | 6094.35 | 14.1954 |  | 139.5176 | 92.88 | 62.1954 | 88.56 | 3.1357 | 0.8897 | 0.042939 | 3.0442 | 0.93012 | 0.98043 | 3.04 | 1.875 | 10.3125 | 1129.4208 | 90816.1806
-44 | 30.96 | 2.88 | 432 | 172.8 | 100.8 | 845.28 | 84.528 | 169.056 | 30 | 37 | 15 | 19 | 468.75 | 732.2917 | 500 | 0 | 1445.28 | 39.23 | 61.84 | 41.57 | 34.23 | 23.22 | 20.72 | 0.15 | 546.9 | 751.0697 | 1.7494 |  | 17.1942 | 92.88 | 97.7494 | 34.56 | 0.38644 | 0.19732 | 0.0095234 | 0.36887 | 0.11463 | 0.12083 | 0.37 | 1.875 | 10.3125 | 137.4624 | 11192.2155
45 | 30.96 | 5.75 | 862.5 | 345 | 201.25 | 1687.625 | 168.7625 | 337.525 | 30 | 37 | 15 | 19 | 468.75 | 732.2917 | 500 | 0 | 2287.625 |  |  | 35.4124 | 274.0922 | 23.22 | 20.72 | 0.15 | 546.9 | 6014.0921 | 14.0085 |  | 137.6802 | 92.88 | 62.0085 | 69 | 3.0944 | 0.88063 | 0.042501 | 3.0035 | 0.91787 | 0.96752 | 3 | 1.875 | 10.3125 | 1114.56 | 89620.2016
+46 | 30.96 | 7.38 | 1107 | 442.8 | 258.3 | 2166.03 | 216.603 | 433.206 | 30 | 37 | 15 | 19 | 468.75 | 732.2917 | 500 | 0 | 2766.03 | 39.23 | 61.84 | 41.57 | 277.75 | 23.22 | 20.72 | 0.15 | 546.9 | 6094.35 | 14.1954 |  | 139.5176 | 92.88 | 110.1954 | 88.56 | 3.1357 | 0.62483 | 0.030156 | 3.0245 | 0.93012 | 0.98043 | 3.02 | 1.875 | 10.3125 | 1121.9904 | 90816.1806
-46 | 30.96 | 2.88 | 432 | 172.8 | 100.8 | 845.28 | 84.528 | 169.056 | 30 | 37 | 15 | 19 | 468.75 | 732.2917 | 500 | 0 | 1445.28 | 39.23 | 61.84 | 41.57 | 34.23 | 23.22 | 20.72 | 0.15 | 546.9 | 751.0697 | 1.7494 |  | 17.1942 | 92.88 | 49.7494 | 34.56 | 0.38644 | 0.19732 | 0.0095234 | 0.36887 | 0.11463 | 0.12083 | 0.37 | 1.875 | 10.3125 | 137.4624 | 11192.2155
47 | 29.17 | 9 | 1350 | 540 | 315 | 2641.5 | 264.15 | 528.3 | 28 | 35 | 14 | 18 | 408.3333 | 656.25 | 500 | 0 | 3241.5 |  |  | 47.2773 | 344.7695 | 21.8775 | 19.3775 | 0.15 | 546.9 | 7564.8831 | 20.1468 |  | 185.1807 | 87.51 | 116.1468 | 108 | 4.1619 | 0.83929 | 0.043312 | 4.0414 | 1.2345 | 1.3013 | 4.04 | 1.875 | 10.3125 | 1414.1616 | 111971.2497
+48 | 29.17 | 4.5 | 675 | 270 | 157.5 | 1320.75 | 132.075 | 264.15 | 28 | 35 | 14 | 18 | 408.3333 | 656.25 | 500 | 0 | 1920.75 |  |  | 28.0141 | 204.2931 | 21.8775 | 19.3775 | 0.15 | 546.9 | 4482.5695 | 11.938 |  | 109.7288 | 87.51 | 59.938 | 54 | 2.4662 | 0.80593 | 0.041591 | 2.3926 | 0.73153 | 0.7711 | 2.39 | 1.875 | 10.3125 | 836.5956 | 66348.5355
-48 | 29.17 | 4.5 | 675 | 270 | 157.5 | 1320.75 | 132.075 | 264.15 | 28 | 35 | 14 | 18 | 408.3333 | 656.25 | 500 | 0 | 1920.75 |  |  | 28.0141 | 611 | 21.8775 | 19.3775 | 0.15 | 546.9 | 13406.4728 | 35.7042 |  | 328.1769 | 87.51 | 83.7042 | 54 | 7.3758 | 2.4104 | 0.12439 | 7.4717 | 2.1878 | 2.3062 | 7.47 | 1.875 | 10.3125 | 2614.7988 | 198435.2572
49 | 21.63 | 6.5 | 975 | 390 | 227.5 | 1907.75 | 190.775 | 381.55 | 21 | 26 | 11 | 13 | 240.625 | 352.0833 | 300 | 0 | 2267.75 |  |  | 24.5257 | 132.6228 | 16.2225 | 13.7225 | 0.15 | 546.9 | 2909.9904 | 15.4534 |  | 100.5888 | 64.89 | 111.4534 | 78 | 2.2607 | 0.61481 | 0.044803 | 2.1969 | 0.67059 | 0.70687 | 2.2 | 1.875 | 10.3125 | 571.032 | 41003.4081
|  |  | 0 |  | 0 | 0 | [9 empty] | 0 | 0 |  |  | 0 | 0 | 0 | -2.5 | 0.15 | 546.9 | 0 | 0 |  | 0 | 0 | 48 | 0 | 0 | #DIV/0! | #DIV/0! | #DIV/0! | 0 | 0 | #DIV/0! | 1.875 | 10.3125 | #DIV/0! | 0
|  |  | 0 | 0 | 0 | 0 | 0 | 0 | 0 | 0 | 0 | 0 | 0 | 0 |  | 0 | 0 |  |  | 0 | 0 | 0 | -2.5 | 0.15 | 546.9 | 0 | 0 |  | 0 | 0 | 96 | 0 | 0 | #DIV/0! | #DIV/0! | #DIV/0! | 0 | 0 | #DIV/0! | 1.875 | 10.3125 | #DIV/0! | 0
6 | 29.66 | 10.66 | 1172.6 | 639.6 | 373.1 | 2617.03 | 261.703 | 523.406 | 28 | 36 | 14 | 18 | 408.3333 | 675 | 400 | 0 | 3097.03 |  |  | 45.929 | 340.5632 | 22.245 | 19.745 | 0.15 | 546.9 | 7472.5881 | 19.1671 |  | 179.5168 | 88.98 | 67.1671 | 127.92 | 4.0346 | 1.06 | 0.053686 | 3.9386 | 1.1968 | 1.2615 | 3.94 | 1.875 | 10.3125 | 1402.3248 | 110822.7375
7 | 29.66 | 10.02 | 1102.2 | 601.2 | 350.7 | 2459.91 | 245.991 | 491.982 | 28 | 36 | 14 | 18 | 408.3333 | 675 | 400 | 0 | 2939.91 |  |  | 43.5989 | 323.2856 | 22.245 | 19.745 | 0.15 | 546.9 | 7093.4852 | 18.1947 |  | 170.4095 | 88.98 | 114.1947 | 120.24 | 3.8299 | 0.75958 | 0.038469 | 3.7098 | 1.1361 | 1.1975 | 3.71 | 1.875 | 10.3125 | 1320.4632 | 105200.4256
8 | 29.66 | 10.38 | 1141.8 | 622.8 | 363.3 | 2548.29 | 254.829 | 509.658 | 28 | 36 | 14 | 18 | 408.3333 | 675 | 400 | 0 | 3028.29 |  |  | 44.9095 | 333.0042 | 22.245 | 19.745 | 0.15 | 546.9 | 7306.7305 | 18.7417 |  | 175.5324 | 88.98 | 66.7417 | 124.56 | 3.9451 | 1.0431 | 0.052829 | 3.8495 | 1.1702 | 1.2335 | 3.85 | 1.875 | 10.3125 | 1370.292 | 108362.976
9 | 29.66 | 9.69 | 1065.9 | 581.4 | 339.15 | 2378.895 | 237.8895 | 475.779 | 28 | 36 | 14 | 18 | 408.3333 | 675 | 400 | 0 | 2858.895 | 118 | 93.79 | 118 | 1034.67 | 22.245 | 19.745 | 0.15 | 546.9 | 22702.5782 | 21.6088 | 32.4132 | 202.3854 | 88.98 | 117.6088 | 116.28 | 12.2577 | 2.431 | 0.12312 | 12.4087 | 1.3492 | 1.4222 | 12.41 | 1.875 | 10.3125 | 4416.9672 | 124940.4298
10 | 29.66 | 8 | 880 | 480 | 280 | 1964 | 196.4 | 392.8 | 28 | 36 | 14 | 18 | 408.3333 | 675 | 400 | 0 | 2444 | 97.99 | 78.18 | 97.99 | 857.42 | 22.245 | 19.745 | 0.15 | 546.9 | 18813.3845 | 20.2968 | 30.4452 | 190.0976 | 88.98 | 68.2968 | 96 | 10.1578 | 2.6247 | 0.13293 | 10.337 | 1.2673 | 1.3359 | 10.34 | 1.875 | 10.3125 | 3680.2128 | 117354.6348
11 | 29.66 | 8 | 880 | 480 | 280 | 1964 | 196.4 | 392.8 | 28 | 36 | 14 | 18 | 408.3333 | 675 | 400 | 0 | 2444 |  |  | 36.2445 | 268.7531 | 22.245 | 19.745 | 0.15 | 546.9 | 5896.9417 | 15.1256 |  | 141.6645 | 88.98 | 111.1256 | 96 | 3.1839 | 0.63145 | 0.03198 | 3.0739 | 0.94443 | 0.99552 | 3.07 | 1.875 | 10.3125 | 1092.6744 | 87455.0038
22 | 22.5 | 6.46 | 710.6 | 387.6 | 226.1 | 1585.93 | 158.593 | 317.186 | 22 | 27 | 11 | 14 | 252.0833 | 393.75 | 300 | 0 | 1945.93 |  |  | 21.8917 | 123.1409 | 16.875 | 14.375 | 0.15 | 546.9 | 2701.9393 | 13.0755 |  | 89.1577 | 67.5 | 61.0755 | 77.52 | 2.0038 | 0.57898 | 0.040277 | 1.9428 | 0.59438 | 0.62654 | 1.94 | 1.875 | 10.3125 | 523.8 | 38393.076
+23 | 22.5 | 7.07 | 777.7 | 424.2 | 247.45 | 1735.685 | 173.5685 | 347.137 | 22 | 27 | 11 | 14 | 252.0833 | 393.75 | 300 | 0 | 2095.685 |  |  | 23.5765 | 132.6176 | 16.875 | 14.375 | 0.15 | 546.9 | 2909.8753 | 14.0818 |  | 96.0191 | 67.5 | 110.0818 | 84.84 | 2.158 | 0.56419 | 0.039248 | 2.0912 | 0.64013 | 0.67475 | 2.09 | 1.875 | 10.3125 | 564.3 | 41347.7327
-23 | 22.5 | 7.07 | 777.7 | 424.2 | 247.45 | 1735.685 | 173.5685 | 347.137 | 22 | 27 | 11 | 14 | 252.0833 | 393.75 | 300 | 0 | 2095.685 |  |  | 23.5765 | 611 | 16.875 | 14.375 | 0.15 | 546.9 | 13406.4728 | 64.8782 |  | 442.3825 | 67.5 | 160.8782 | 84.84 | 9.9425 | 2.5994 | 0.18082 | 10.3843 | 2.9492 | 3.1087 | 10.38 | 1.875 | 10.3125 | 2802.6 | 190498.6297
24 | 22.5 | 8 | 880 | 480 | 280 | 1964 | 196.4 | 392.8 | 22 | 27 | 11 | 14 | 252.0833 | 393.75 | 300 | 0 | 2324 |  |  | 26.145 | 147.0656 | 16.875 | 14.375 | 0.15 | 546.9 | 3226.8925 | 15.616 |  | 106.48 | 67.5 | 63.616 | 96 | 2.3931 | 0.66386 | 0.046181 | 2.3272 | 0.70987 | 0.74826 | 2.33 | 1.875 | 10.3125 | 629.1 | 45852.3732
25 | 22.5 | 7.73 | 850.3 | 463.8 | 270.55 | 1897.715 | 189.7715 | 379.543 | 22 | 27 | 11 | 14 | 252.0833 | 393.75 | 300 | 0 | 2257.715 |  |  | 25.3993 | 142.871 | 16.875 | 14.375 | 0.15 | 546.9 | 3134.8552 | 15.1706 |  | 103.4429 | 67.5 | 111.1706 | 92.76 | 2.3249 | 0.60781 | 0.042283 | 2.2563 | 0.68962 | 0.72692 | 2.26 | 1.875 | 10.3125 | 610.2 | 44544.5744
26 | 22.5 | 7.85 | 863.5 | 471 | 274.75 | 1927.175 | 192.7175 | 385.435 | 22 | 27 | 11 | 14 | 252.0833 | 393.75 | 300 | 0 | 2287.175 | 53.39 | 34.14 | 53.39 | 299.06 | 16.875 | 14.375 | 0.15 | 546.9 | 6561.9309 | 14.2873 | 21.4309 | 97.4202 | 67.5 | 62.2873 | 94.2 | 4.8665 | 1.3788 | 0.095913 | 4.856 | 0.64947 | 0.6846 | 4.86 | 1.875 | 10.3125 | 1312.2 | 41951.0409
27 | 22.5 | 8.58 | 943.8 | 514.8 | 300.3 | 2106.39 | 210.639 | 421.278 | 22 | 27 | 11 | 14 | 252.0833 | 393.75 | 300 | 0 | 2466.39 | 82.47 | 57.95 | 82.47 | 384.44 | 16.875 | 14.375 | 0.15 | 546.9 | 8435.3264 | 15.5348 | 23.3022 | 105.9267 | 67.5 | 111.5348 | 102.96 | 6.2558 | 1.6355 | 0.11377 | 6.3015 | 0.70618 | 0.74438 | 6.3 | 1.875 | 10.3125 | 1701 | 45614.1396
+28 | 22.5 | 3.23 | 355.3 | 193.8 | 113.05 | 792.965 | 79.2965 | 158.593 | 22 | 27 | 11 | 14 | 252.0833 | 393.75 | 300 | 0 | 1152.965 | 59.84 | 40.65 | 59.84 | 316.63 | 16.875 | 14.375 | 0.15 | 546.9 | 6947.4493 | 14.5618 | 21.8427 | 99.2918 | 67.5 | 62.5618 | 38.76 | 5.1524 | 2.3458 | 0.16319 | 5.3296 | 0.66195 | 0.69775 | 5.33 | 1.875 | 10.3125 | 1439.1 | 42757.0091
-28 | 22.5 | 3.23 | 355.3 | 193.8 | 113.05 | 792.965 | 79.2965 | 158.593 | 22 | 27 | 11 | 14 | 252.0833 | 393.75 | 300 | 0 | 1152.965 | 59.84 | 40.65 | 59.84 | 611 | 16.875 | 14.375 | 0.15 | 546.9 | 13406.4728 | 18.1291 | 27.1937 | 123.6165 | 67.5 | 66.1291 | 38.76 | 9.9425 | 4.5267 | 0.3149 | 11.2105 | 0.82411 | 0.86869 | 11.21 | 1.875 | 10.3125 | 3026.7 | 53231.7039
29 | 22.5 | 6.46 | 710.6 | 387.6 | 226.1 | 1585.93 | 158.593 | 317.186 | 22 | 27 | 11 | 14 | 252.0833 | 393.75 | 300 | 0 | 1945.93 |  |  | 21.8917 | 123.1409 | 16.875 | 14.375 | 0.15 | 546.9 | 2701.9393 | 13.0755 |  | 89.1577 | 67.5 | 109.0755 | 77.52 | 2.0038 | 0.52387 | 0.036443 | 1.939 | 0.59438 | 0.62654 | 1.94 | 1.875 | 10.3125 | 523.8 | 38393.076
16 | 17 | 3.54 | 389.4 | 212.4 | 123.9 | 869.07 | 86.907 | 173.814 | 16 | 20 | 8 | 10 | 133.3333 | 208.3333 | 200 | 0 | 1109.07 |  |  | 9.4271 | 40.0652 | 12.75 | 10.25 | 0.15 | 546.9 | 879.1038 | 8.3674 |  | 40.6825 | 51 | 56.3674 | 42.48 | 0.91434 | 0.37983 | 0.037057 | 0.88502 | 0.27122 | 0.28589 | 0.89 | 1.875 | 10.3125 | 181.56 | 11521.9595
34 | 17 | 3.54 | 389.4 | 212.4 | 123.9 | 869.07 | 86.907 | 173.814 | 16 | 20 | 8 | 10 | 133.3333 | 208.3333 | 200 | 0 | 1109.07 |  |  | 9.4271 | 40.0652 | 12.75 | 10.25 | 0.15 | 546.9 | 879.1038 | 8.3674 |  | 40.6825 | 51 | 56.3674 | 42.48 | 0.91434 | 0.37983 | 0.037057 | 0.88502 | 0.27122 | 0.28589 | 0.89 | 1.875 | 10.3125 | 181.56 | 11521.9595
1 | 17 | 3.54 | 389.4 | 212.4 | 123.9 | 869.07 | 86.907 | 173.814 | 16 | 20 | 8 | 10 | 133.3333 | 208.3333 | 200 | 0 | 1109.07 |  |  | 9.4271 | 40.0652 | 12.75 | 10.25 | 0.15 | 546.9 | 879.1038 | 8.3674 |  | 40.6825 | 51 | 56.3674 | 42.48 | 0.91434 | 0.37983 | 0.037057 | 0.88502 | 0.27122 | 0.28589 | 0.89 | 1.875 | 10.3125 | 181.56 | 11521.9595
17 | 17 | 3.54 | 389.4 | 212.4 | 123.9 | 869.07 | 86.907 | 173.814 | 16 | 20 | 8 | 10 | 133.3333 | 208.3333 | 200 | 0 | 1109.07 |  |  | 9.4271 | 40.0652 | 12.75 | 10.25 | 0.15 | 546.9 | 879.1038 | 8.3674 |  | 40.6825 | 51 | 56.3674 | 42.48 | 0.91434 | 0.37983 | 0.037057 | 0.88502 | 0.27122 | 0.28589 | 0.89 | 1.875 | 10.3125 | 181.56 | 11521.9595
15 | 17 | 7.08 | 778.8 | 424.8 | 247.8 | 1738.14 | 173.814 | 347.628 | 16 | 20 | 8 | 10 | 133.3333 | 208.3333 | 200 | 0 | 1978.14 |  |  | 16.8142 | 71.4603 | 12.75 | 10.25 | 0.15 | 546.9 | 1567.9716 | 14.9242 |  | 72.5614 | 51 | 110.9242 | 84.96 | 1.6308 | 0.5643 | 0.055053 | 1.5931 | 0.48374 | 0.50991 | 1.59 | 1.875 | 10.3125 | 324.36 | 20550.5956
33 | 17 | 7.08 | 778.8 | 424.8 | 247.8 | 1738.14 | 173.814 | 347.628 | 16 | 20 | 8 | 10 | 133.3333 | 208.3333 | 200 | 0 | 1978.14 |  |  | 16.8142 | 71.4603 | 12.75 | 10.25 | 0.15 | 546.9 | 1567.9716 | 14.9242 |  | 72.5614 | 51 | 110.9242 | 84.96 | 1.6308 | 0.5643 | 0.055053 | 1.5931 | 0.48374 | 0.50991 | 1.59 | 1.875 | 10.3125 | 324.36 | 20550.5956
2 | 17 | 7.08 | 778.8 | 424.8 | 247.8 | 1738.14 | 173.814 | 347.628 | 16 | 20 | 8 | 10 | 133.3333 | 208.3333 | 200 | 0 | 1978.14 |  |  | 16.8142 | 71.4603 | 12.75 | 10.25 | 0.15 | 546.9 | 1567.9716 | 14.9242 |  | 72.5614 | 51 | 110.9242 | 84.96 | 1.6308 | 0.5643 | 0.055053 | 1.5931 | 0.48374 | 0.50991 | 1.59 | 1.875 | 10.3125 | 324.36 | 20550.5956
18 | 17 | 7.08 | 778.8 | 424.8 | 247.8 | 1738.14 | 173.814 | 347.628 | 16 | 20 | 8 | 10 | 133.3333 | 208.3333 | 200 | 0 | 1978.14 |  |  | 16.8142 | 71.4603 | 12.75 | 10.25 | 0.15 | 546.9 | 1567.9716 | 14.9242 |  | 72.5614 | 51 | 110.9242 | 84.96 | 1.6308 | 0.5643 | 0.055053 | 1.5931 | 0.48374 | 0.50991 | 1.59 | 1.875 | 10.3125 | 324.36 | 20550.5956
4 | 22.4 | 9 | 990 | 540 | 315 | 2209.5 | 220.95 | 441.9 | 22 | 27 | 11 | 14 | 252.0833 | 393.75 | 300 | 0 | 2569.5 |  |  | 28.7784 | 161.159 | 16.8 | 14.3 | 0.15 | 546.9 | 3536.1281 | 17.2924 |  | 117.296 | 67.2 | 113.2924 | 108 | 2.6362 | 0.69229 | 0.048412 | 2.5665 | 0.78197 | 0.82427 | 2.57 | 1.875 | 10.3125 | 690.816 | 50200.6036
20 | 22.4 | 9 | 990 | 540 | 315 | 2209.5 | 220.95 | 441.9 | 22 | 27 | 11 | 14 | 252.0833 | 393.75 | 300 | 0 | 2569.5 |  |  | 28.7784 | 161.159 | 16.8 | 14.3 | 0.15 | 546.9 | 3536.1281 | 17.2924 |  | 117.296 | 67.2 | 113.2924 | 108 | 2.6362 | 0.69229 | 0.048412 | 2.5665 | 0.78197 | 0.82427 | 2.57 | 1.875 | 10.3125 | 690.816 | 50200.6036
13 | 22.4 | 9 | 990 | 540 | 315 | 2209.5 | 220.95 | 441.9 | 22 | 27 | 11 | 14 | 252.0833 | 393.75 | 300 | 0 | 2569.5 |  |  | 28.7784 | 161.159 | 16.8 | 14.3 | 0.15 | 546.9 | 3536.1281 | 17.2924 |  | 117.296 | 67.2 | 113.2924 | 108 | 2.6362 | 0.69229 | 0.048412 | 2.5665 | 0.78197 | 0.82427 | 2.57 | 1.875 | 10.3125 | 690.816 | 50200.6036
31 | 22.4 | 9 | 990 | 540 | 315 | 2209.5 | 220.95 | 441.9 | 22 | 27 | 11 | 14 | 252.0833 | 393.75 | 300 | 0 | 2569.5 |  |  | 28.7784 | 161.159 | 16.8 | 14.3 | 0.15 | 546.9 | 3536.1281 | 17.2924 |  | 117.296 | 67.2 | 113.2924 | 108 | 2.6362 | 0.69229 | 0.048412 | 2.5665 | 0.78197 | 0.82427 | 2.57 | 1.875 | 10.3125 | 690.816 | 50200.6036
+30 | 24 | 7.16 | 787.6 | 429.6 | 250.6 | 1757.78 | 175.778 | 351.556 | 23 | 29 | 12 | 15 | 287.5 | 453.125 | 300 | 0 | 2117.78 | 22.45 | 47.88 | 25.25 | 118.87 | 18 | 15.5 | 0.15 | 546.9 | 2608.2282 | 10.8563 |  | 79.8188 | 72 | 106.8563 | 85.92 | 1.7939 | 0.43969 | 0.028367 | 1.7287 | 0.53213 | 0.56091 | 1.73 | 1.875 | 10.3125 | 498.24 | 37519.4033
-30 | 24 | 7.16 | 787.6 | 429.6 | 250.6 | 1757.78 | 175.778 | 351.556 | 23 | 29 | 12 | 15 | 287.5 | 453.125 | 300 | 0 | 2117.78 | 22.45 | 47.88 | 25.25 | 611 | 18 | 15.5 | 0.15 | 546.9 | 13406.4728 | 55.8022 |  | 410.2741 | 72 | 151.8022 | 85.92 | 9.2209 | 2.26 | 0.14581 | 9.4487 | 2.7352 | 2.8831 | 9.45 | 1.875 | 10.3125 | 2721.6 | 192852.3212
+21 | 24 | 7.16 | 787.6 | 429.6 | 250.6 | 1757.78 | 175.778 | 351.556 | 23 | 29 | 12 | 15 | 287.5 | 453.125 | 300 | 0 | 2117.78 | 22.45 | 47.88 | 25.25 | 118.87 | 18 | 15.5 | 0.15 | 546.9 | 2608.2282 | 10.8563 |  | 79.8188 | 72 | 106.8563 | 85.92 | 1.7939 | 0.43969 | 0.028367 | 1.7287 | 0.53213 | 0.56091 | 1.73 | 1.875 | 10.3125 | 498.24 | 37519.4033
-21 | 24 | 7.16 | 787.6 | 429.6 | 250.6 | 1757.78 | 175.778 | 351.556 | 23 | 29 | 12 | 15 | 287.5 | 453.125 | 300 | 0 | 2117.78 | 22.45 | 47.88 | 25.25 | 611 | 18 | 15.5 | 0.15 | 546.9 | 13406.4728 | 55.8022 |  | 410.2741 | 72 | 151.8022 | 85.92 | 9.2209 | 2.26 | 0.14581 | 9.4487 | 2.7352 | 2.8831 | 9.45 | 1.875 | 10.3125 | 2721.6 | 192852.3212
+12 | 31.45 | 8.6 | 946 | 516 | 301 | 2111.3 | 211.13 | 422.26 | 30 | 38 | 15 | 19 | 468.75 | 752.0833 | 800 | 0 | 3071.3 | 28.7 | 62.2 | 39.32 | 252.2 | 23.5875 | 21.0875 | 0.15 | 546.9 | 5533.7356 | 12.4442 |  | 124.4757 | 94.35 | 108.4442 | 103.2 | 2.7976 | 0.52326 | 0.024814 | 2.6911 | 0.82984 | 0.87473 | 2.69 | 1.875 | 10.3125 | 1015.206 | 82598.8917
-12 | 31.45 | 8.6 | 946 | 516 | 301 | 2111.3 | 211.13 | 422.26 | 30 | 38 | 15 | 19 | 468.75 | 752.0833 | 800 | 0 | 3071.3 | 28.7 | 62.2 | 39.32 | 38.37 | 23.5875 | 21.0875 | 0.15 | 546.9 | 841.9089 | 1.8933 |  | 18.9379 | 94.35 | 97.8933 | 103.2 | 0.42563 | 0.079609 | 0.0037752 | 0.40511 | 0.12625 | 0.13308 | 0.41 | 1.875 | 10.3125 | 154.734 | 12566.691
+5 | 31.45 | 8.6 | 946 | 516 | 301 | 2111.3 | 211.13 | 422.26 | 30 | 38 | 15 | 19 | 468.75 | 752.0833 | 800 | 0 | 3071.3 | 28.7 | 62.2 | 39.32 | 252.2 | 23.5875 | 21.0875 | 0.15 | 546.9 | 5533.7356 | 12.4442 |  | 124.4757 | 94.35 | 108.4442 | 103.2 | 2.7976 | 0.52326 | 0.024814 | 2.6911 | 0.82984 | 0.87473 | 2.69 | 1.875 | 10.3125 | 1015.206 | 82598.8917
-5 | 31.45 | 8.6 | 946 | 516 | 301 | 2111.3 | 211.13 | 422.26 | 30 | 38 | 15 | 19 | 468.75 | 752.0833 | 800 | 0 | 3071.3 | 28.7 | 62.2 | 39.32 | 38.37 | 23.5875 | 21.0875 | 0.15 | 546.9 | 841.9089 | 1.8933 |  | 18.9379 | 94.35 | 97.8933 | 103.2 | 0.42563 | 0.079609 | 0.0037752 | 0.40511 | 0.12625 | 0.13308 | 0.41 | 1.875 | 10.3125 | 154.734 | 12566.691
3 | 22.4 | 8.04 | 884.4 | 482.4 | 281.4 | 1973.82 | 197.382 | 394.764 | 22 | 27 | 11 | 14 | 252.0833 | 393.75 | 300 | 0 | 2333.82 | 33.52 | 35.22 | 35.22 | 234.21 | 22.2541 | 19.7541 | 0.15 | 546.9 | 5139.0016 | 13.1694 |  | 123.3995 | 67.2 | 61.1694 | 96.48 | 2.7734 | 0.80011 | 0.040504 | 2.6892 | 0.82266 | 0.86716 | 2.69 | 1.875 | 10.3125 | 723.072 | 57538.2839
19 | 22.4 | 8.04 | 884.4 | 482.4 | 281.4 | 1973.82 | 197.382 | 394.764 | 22 | 27 | 11 | 14 | 252.0833 | 393.75 | 300 | 0 | 2333.82 | 33.52 | 35.22 | 35.22 | 234.21 | 22.2541 | 19.7541 | 0.15 | 546.9 | 5139.0016 | 13.1694 |  | 123.3995 | 67.2 | 61.1694 | 96.48 | 2.7734 | 0.80011 | 0.040504 | 2.6892 | 0.82266 | 0.86716 | 2.69 | 1.875 | 10.3125 | 723.072 | 57538.2839
14 | 22.4 | 8.04 | 884.4 | 482.4 | 281.4 | 1973.82 | 197.382 | 394.764 | 22 | 27 | 11 | 14 | 252.0833 | 393.75 | 300 | 0 | 2333.82 | 33.52 | 35.22 | 35.22 | 234.21 | 22.2541 | 19.7541 | 0.15 | 546.9 | 5139.0016 | 13.1694 |  | 123.3995 | 67.2 | 61.1694 | 96.48 | 2.7734 | 0.80011 | 0.040504 | 2.6892 | 0.82266 | 0.86716 | 2.69 | 1.875 | 10.3125 | 723.072 | 57538.2839
32 | 22.4 | 8.04 | 884.4 | 482.4 | 281.4 | 1973.82 | 197.382 | 394.764 | 22 | 27 | 11 | 14 | 252.0833 | 393.75 | 300 | 0 | 2333.82 | 33.52 | 35.22 | 35.22 | 234.21 | 22.2541 | 19.7541 | 0.15 | 546.9 | 5139.0016 | 13.1694 |  | 123.3995 | 67.2 | 61.1694 | 96.48 | 2.7734 | 0.80011 | 0.040504 | 2.6892 | 0.82266 | 0.86716 | 2.69 | 1.875 | 10.3125 | 723.072 | 57538.2839
|  |  | 0 |  | 0 | 0
50 | 13 | 5.22 | 783 | 313.2 | 182.7 | 1532.07 | 153.207 | 306.414 | 12 | 16 | 6 | 8 | 75 | 133.3333 | 100 | 0 | 1652.07 |  |  | 10.7385 | 34.9 | 9.75 | 7.25 | 0.15 | 546.9 | 765.7702 | 14.5688 |  | 50.1016 | 39 | 110.5688 | 62.64 | 1.126 | 0.50952 | 0.070278 | 1.1087 | 0.33401 | 0.35208 | 1.11 | 1.875 | 10.3125 | 173.16 | 8522.7223
51 | 13 | 5.22 | 783 | 313.2 | 182.7 | 1532.07 | 153.207 | 306.414 | 12 | 16 | 6 | 8 | 75 | 133.3333 | 100 | 0 | 1652.07 |  |  | 10.7385 | 34.9 | 9.75 | 7.25 | 0.15 | 546.9 | 765.7702 | 14.5688 |  | 50.1016 | 39 | 110.5688 | 62.64 | 1.126 | 0.50952 | 0.070278 | 1.1087 | 0.33401 | 0.35208 | 1.11 | 1.875 | 10.3125 | 173.16 | 8522.7223
52 | 13 | 2.61 | 391.5 | 156.6 | 91.35 | 766.035 | 76.6035 | 153.207 | 12 | 16 | 6 | 8 | 75 | 133.3333 | 100 | 0 | 886.803 |  |  | 5.7642 | 18.7337 | 9.75 | 7.25 | 0.15 | 546.9 | 411.0524 | 7.8203 |  | 26.8937 | 39 | 103.8203 | 31.32 | 0.60444 | 0.34057 | 0.046975 | 0.58802 | 0.17929 | 0.18899 | 0.59 | 1.875 | 10.3125 | 92.04 | 4574.852
+53 | 23.21 | 4.5 | 675 | 270 | 157.5 | 1320.75 | 132.075 | 264.15 | 22 | 28 | 11 | 14 | 252.0833 | 408.3333 | 300 | 0 | 1681.518 | 35.6 | 30.63 | 35.6 | 224.13 | 17.4075 | 14.9075 | 0.15 | 546.9 | 4917.8278 | 22.1291 |  | 156.4803 | 69.63 | 118.1291 | 54 | 3.5169 | 1.1493 | 0.077096 | 3.475 | 1.0432 | 1.0996 | 3.48 | 1.875 | 10.3125 | 969.2496 | 70308.9386
-53 | 23.21 | 4.5 | 675 | 270 | 157.5 | 1320.75 | 132.075 | 264.15 | 22 | 28 | 11 | 14 | 252.0833 | 408.3333 | 300 | 0 | 1681.518 | 35.6 | 30.63 | 35.6 | 611 | 17.4075 | 14.9075 | 0.15 | 546.9 | 13406.4728 | 60.3261 |  | 426.5805 | 69.63 | 156.3261 | 54 | 9.5874 | 3.1331 | 0.21017 | 10.1775 | 2.8439 | 2.9977 | 10.18 | 1.875 | 10.3125 | 2835.3336 | 191668.9487
54 | 23.21 | 9 | 1350 | 540 | 315 | 2641.5 | 264.15 | 528.3 | 22 | 28 | 11 | 14 | 252.0833 | 408.3333 | 300 | 0 | 3001.5 |  |  | 34.8324 | 202.115 | 17.4075 | 14.9075 | 0.15 | 546.9 | 4434.7788 | 19.9555 |  | 141.1102 | 69.63 | 115.9555 | 108 | 3.1714 | 0.80377 | 0.053917 | 3.0963 | 0.94073 | 0.99162 | 3.1 | 1.875 | 10.3125 | 863.412 | 63402.9102
+55 | 25 | 7.38 | 1107 | 442.8 | 258.3 | 2166.03 | 216.603 | 433.206 | 24 | 30 | 12 | 15 | 300 | 468.75 | 300 | 0 | 2526.03 | 27.95 | 47.68 | 30.77 | 154.42 | 18.75 | 16.25 | 0.15 | 546.9 | 3388.2611 | 12.8313 |  | 98.9042 | 75 | 108.8313 | 88.56 | 2.2229 | 0.52303 | 0.032186 | 2.1463 | 0.65936 | 0.69503 | 2.15 | 1.875 | 10.3125 | 645 | 49079.6639
-55 | 25 | 2.88 | 432 | 172.8 | 100.8 | 845.28 | 84.528 | 169.056 | 24 | 30 | 12 | 15 | 300 | 468.75 | 300 | 0 | 1205.28 | 27.95 | 47.68 | 30.77 | 32.66 | 18.75 | 16.25 | 0.15 | 546.9 | 716.621 | 2.7138 |  | 20.9183 | 75 | 98.7138 | 34.56 | 0.47014 | 0.24006 | 0.014773 | 0.44996 | 0.13946 | 0.147 | 0.45 | 1.875 | 10.3125 | 135 | 10380.4029
56 | 25 | 5.75 | 862.5 | 345 | 201.25 | 1687.625 | 168.7625 | 337.525 | 24 | 30 | 12 | 15 | 300 | 468.75 | 300 | 0 | 2047.625 |  |  | 25.5953 | 159.9707 | 18.75 | 16.25 | 0.15 | 546.9 | 3510.0538 | 13.2925 |  | 102.4594 | 75 | 61.2925 | 69 | 2.3028 | 0.663 | 0.0408 | 2.2332 | 0.68306 | 0.72001 | 2.23 | 1.875 | 10.3125 | 669 | 50843.8566
+57 | 25 | 7.38 | 1107 | 442.8 | 258.3 | 2166.03 | 216.603 | 433.206 | 24 | 30 | 12 | 15 | 300 | 468.75 | 300 | 0 | 2526.03 | 27.95 | 47.68 | 30.77 | 154.42 | 18.75 | 16.25 | 0.15 | 546.9 | 3388.2611 | 12.8313 |  | 98.9042 | 75 | 108.8313 | 88.56 | 2.2229 | 0.52303 | 0.032186 | 2.1463 | 0.65936 | 0.69503 | 2.15 | 1.875 | 10.3125 | 645 | 49079.6639
-57 | 25 | 2.88 | 432 | 172.8 | 100.8 | 845.28 | 84.528 | 169.056 | 24 | 30 | 12 | 15 | 300 | 468.75 | 300 | 0 | 1205.28 | 27.95 | 47.68 | 30.77 | 32.66 | 18.75 | 16.25 | 0.15 | 546.9 | 716.621 | 2.7138 |  | 20.9183 | 75 | 98.7138 | 34.56 | 0.47014 | 0.24006 | 0.014773 | 0.44996 | 0.13946 | 0.147 | 0.45 | 1.875 | 10.3125 | 135 | 10380.4029
58 | 23.21 | 8.88 | 1332 | 532.8 | 310.8 | 2606.28 | 260.628 | 521.256 | 22 | 28 | 11 | 14 | 252.0833 | 408.3333 | 300 | 0 | 2966.28 |  |  | 34.4237 | 199.7434 | 17.4075 | 14.9075 | 0.15 | 546.9 | 4382.7405 | 19.7213 |  | 139.4544 | 69.63 | 115.7213 | 106.56 | 3.1342 | 0.79434 | 0.053285 | 3.059 | 0.9297 | 0.97999 | 3.06 | 1.875 | 10.3125 | 852.2712 | 62658.932
59 | 23.21 | 9.5 | 1425 | 570 | 332.5 | 2788.25 | 278.825 | 557.65 | 22 | 28 | 11 | 14 | 252.0833 | 408.3333 | 300 | 0 | 3148.25 |  |  | 36.5354 | 211.9969 | 17.4075 | 14.9075 | 0.15 | 546.9 | 4651.605 | 20.9312 |  | 148.0094 | 69.63 | 116.9312 | 114 | 3.3265 | 0.84307 | 0.056554 | 3.2521 | 0.98673 | 1.0401 | 3.25 | 1.875 | 10.3125 | 75.4325 | 66502.8192
60 | 23.21 | 8.88 | 1332 | 532.8 | 310.8 | 2606.28 | 260.628 | 521.256 | 22 | 28 | 11 | 14 | 252.0833 | 408.3333 | 300 | 0 | 2966.28 |  |  | 34.4237 | 199.7434 | 17.4075 | 14.9075 | 0.15 | 546.9 | 4382.7405 | 19.7213 |  | 139.4544 | 69.63 | 115.7213 | 106.56 | 3.1342 | 0.79434 | 0.053285 | 3.059 | 0.9297 | 0.97999 | 3.06 | 1.875 | 10.3125 | 71.0226 | 62658.932
+61 | 25 | 7.38 | 1107 | 442.8 | 258.3 | 2166.03 | 216.603 | 433.206 | 24 | 30 | 12 | 15 | 300 | 468.75 | 300 | 0 | 2526.03 | 27.95 | 47.68 | 30.77 | 154.42 | 18.75 | 16.25 | 0.15 | 546.9 | 3388.2611 | 12.8313 |  | 98.9042 | 75 | 108.8313 | 88.56 | 2.2229 | 0.52303 | 0.032186 | 2.1463 | 0.65936 | 0.69503 | 2.15 | 1.875 | 10.3125 | 645 | 49079.6639
-61 | 25 | 2.88 | 432 | 172.8 | 100.8 | 845.28 | 84.528 | 169.056 | 24 | 30 | 12 | 15 | 300 | 468.75 | 300 | 0 | 1205.28 | 27.95 | 47.68 | 30.77 | 32.66 | 18.75 | 16.25 | 0.15 | 546.9 | 716.621 | 2.7138 |  | 20.9183 | 75 | 98.7138 | 34.56 | 0.47014 | 0.24006 | 0.014773 | 0.44996 | 0.13946 | 0.147 | 0.45 | 1.875 | 10.3125 | 135 | 10380.4029
62 | 25 | 5.75 | 862.5 | 345 | 201.25 | 1687.625 | 168.7625 | 337.525 | 24 | 30 | 12 | 15 | 300 | 468.75 | 300 | 0 | 2047.625 |  |  | 25.5953 | 159.9707 | 18.75 | 16.25 | 0.15 | 546.9 | 3510.0538 | 13.2925 |  | 102.4594 | 75 | 109.2925 | 69 | 2.3028 | 0.58894 | 0.036243 | 2.228 | 0.68306 | 0.72001 | 2.23 | 1.875 | 10.3125 | 55.75 | 50843.8566
+63 | 25 | 7.38 | 1107 | 442.8 | 258.3 | 2166.03 | 216.603 | 433.206 | 24 | 30 | 12 | 15 | 300 | 468.75 | 300 | 0 | 2526.03 | 27.95 | 47.68 | 30.77 | 154.42 | 18.75 | 16.25 | 0.15 | 546.9 | 3388.2611 | 12.8313 |  | 98.9042 | 75 | 108.8313 | 88.56 | 2.2229 | 0.52303 | 0.032186 | 2.1463 | 0.65936 | 0.69503 | 2.15 | 1.875 | 10.3125 | 645 | 49079.6639
-63 | 25 | 2.88 | 432 | 172.8 | 100.8 | 845.28 | 84.528 | 169.056 | 24 | 30 | 12 | 15 | 300 | 468.75 | 300 | 0 | 1205.28 | 27.95 | 47.68 | 30.77 | 32.66 | 18.75 | 16.25 | 0.15 | 546.9 | 716.621 | 2.7138 |  | 20.9183 | 75 | 98.7138 | 34.56 | 0.47014 | 0.24006 | 0.014773 | 0.44996 | 0.13946 | 0.147 | 0.45 | 1.875 | 10.3125 | 135 | 10380.4029
64 | 23.21 | 9 | 1350 | 540 | 315 | 2641.5 | 264.15 | 528.3 | 22 | 28 | 11 | 14 | 252.0833 | 408.3333 | 300 | 0 | 3001.5 |  |  | 34.8324 | 202.115 | 17.4075 | 14.9075 | 0.15 | 546.9 | 4434.7788 | 19.9555 |  | 141.1102 | 69.63 | 115.9555 | 108 | 3.1714 | 0.80377 | 0.053917 | 3.0963 | 0.94073 | 0.99162 | 3.1 | 1.875 | 10.3125 | 863.412 | 63402.9102
+65 | 23.21 | 4.5 | 675 | 270 | 157.5 | 1320.75 | 132.075 | 264.15 | 22 | 28 | 11 | 14 | 252.0833 | 408.3333 | 300 | 0 | 1681.518 | 35.6 | 30.63 | 35.6 | 224.13 | 17.4075 | 14.9075 | 0.15 | 546.9 | 4917.8278 | 22.1291 |  | 156.4803 | 69.63 | 118.1291 | 54 | 3.5169 | 1.1493 | 0.077096 | 3.475 | 1.0432 | 1.0996 | 3.48 | 1.875 | 10.3125 | 969.2496 | 70308.9386
-65 | 23.21 | 4.5 | 675 | 270 | 157.5 | 1320.75 | 132.075 | 264.15 | 22 | 28 | 11 | 14 | 252.0833 | 408.3333 | 300 | 0 | 1681.518 | 35.6 | 30.63 | 35.6 | 611 | 17.4075 | 14.9075 | 0.15 | 546.9 | 13406.4728 | 60.3261 |  | 426.5805 | 69.63 | 156.3261 | 54 | 9.5874 | 3.1331 | 0.21017 | 10.1775 | 2.8439 | 2.9977 | 10.18 | 1.875 | 10.3125 | 2835.3336 | 191668.9487
66 | 13 | 2.61 | 391.5 | 156.6 | 91.35 | 766.035 | 76.6035 | 153.207 | 12 | 16 | 6 | 8 | 75 | 133.3333 | 100 | 0 | 886.803 |  |  | 5.7642 | 18.7337 | 9.75 | 7.25 | 0.15 | 546.9 | 411.0524 | 7.8203 |  | 26.8937 | 39 | 103.8203 | 31.32 | 0.60444 | 0.34057 | 0.046975 | 0.58802 | 0.17929 | 0.18899 | 0.59 | 1.875 | 10.3125 | 92.04 | 4574.852
67 | 13 | 5.22 | 783 | 313.2 | 182.7 | 1532.07 | 153.207 | 306.414 | 12 | 16 | 6 | 8 | 75 | 133.3333 | 100 | 0 | 1652.07 |  |  | 10.7385 | 34.9 | 9.75 | 7.25 | 0.15 | 546.9 | 765.7702 | 14.5688 |  | 50.1016 | 39 | 110.5688 | 62.64 | 1.126 | 0.50952 | 0.070278 | 1.1087 | 0.33401 | 0.35208 | 1.11 | 1.875 | 10.3125 | 14.43 | 8522.7223
68 | 13 | 5.22 | 783 | 313.2 | 182.7 | 1532.07 | 153.207 | 306.414 | 12 | 16 | 6 | 8 | 75 | 133.3333 | 100 | 0 | 1652.07 |  |  | 10.7385 | 34.9 | 9.75 | 7.25 | 0.15 | 546.9 | 765.7702 | 14.5688 |  | 50.1016 | 39 | 110.5688 | 62.64 | 1.126 | 0.50952 | 0.070278 | 1.1087 | 0.33401 | 0.35208 | 1.11 | 1.875 | 10.3125 | 14.43 | 8522.7223

## Interior Girders Roof
girder # | length | Trib width | DL | point load | pl dist | PL2 | pl2 dist | FL | WOB 10% | WOB 20% | h 8% | h 10% | bw 8% | bw 10% | WOB #1 | Wob #2 | Trial WOB | New DL | FL | Ny | Sy | Shear(k) | Moment(max) | h (min) | d (min) | w | kn | bd^2 | bw (1.5) | d (1.5) | bw (2) | d(2) | As | a | a/dt | New As | As (min1) | As (min2) | As required | Cc | spacing max | Steel Req(in^3) | Concrete Req(in^3)
16--SW | 14.16 | 0 | 0.6 | 30.86 | 7.08 |  |  | 41.0552 | 0.28994 | 0.57988 | 14 | 17 | 7 | 9 | 102.0833 | 159.375 | 300 | 0.9 | 46.1528 | 24.0764 | 24.0764 | 24.0764 | 188.0207 | 10.62 | 8.12 | 0.15 | 546.9 | 4583.9149 | 12.677 | 19.0156 | 10.4647 | 20.9293 | 2.3129 | 3.2197 | 0.16932 | 2.4005 | 0.32552 | 0.34313 | 2.4 | 1.875 | 10.3125 | 407.808 | 9951.8652
1--SW | 14.16 | 0 | 0.6 | 30.86 | 7.08 |  |  | 41.0552 | 0.28994 | 0.57988 | 14 | 17 | 7 | 9 | 102.0833 | 159.375 | 300 | 0.9 | 46.1528 | 24.0764 | 24.0764 | 24.0764 | 188.0207 | 10.62 | 8.12 | 0.15 | 546.9 | 4583.9149 | 12.677 | 19.0156 | 10.4647 | 20.9293 | 2.3129 | 3.2197 | 0.16932 | 2.4005 | 0.32552 | 0.34313 | 2.4 | 1.875 | 10.3125 | 407.808 | 9951.8652
21--23 | 12.92 | 0 | 0.6 | 65.34 | 6.46 |  |  | 74.6424 | 0.57773 | 1.1555 | 12 | 16 | 6 | 8 | 75 | 133.3333 | 600 | 1.2 | 83.9448 | 22.97 | 52.12 | 52.12 | 134.39 | 9.69 | 7.19 | 0.15 | 546.9 | 3276.4064 | 11.3346 | 17.0019 | 9.3565 | 18.713 | 1.849 | 2.8787 | 0.16932 | 1.919 | 0.25771 | 0.27165 | 1.92 | 1.875 | 10.3125 | 297.6768 | 6484.4808
23--26 | 23.13 | 0 | 0.6 | 134.66 | 11.57 |  |  | 151.3136 | 0.65419 | 1.3084 | 22 | 28 | 11 | 14 | 252.0833 | 408.3333 | 700 | 1.3 | 170.7428 | 70.75 | 79.79 | 79.79 | 517.43 | 17.3475 | 14.8475 | 0.15 | 546.9 | 12614.8595 | 17.7651 | 26.6476 | 14.6647 | 29.3295 | 4.5421 | 4.5119 | 0.16932 | 4.7141 | 0.8341 | 0.87922 | 4.71 | 1.875 | 10.3125 | 1307.3076 | 55953.0421
-(23--26) | 23.13 | 0 | 0.6 | 134.66 | 11.57 |  |  | 151.3136 | 0.65419 | 1.3084 | 22 | 28 | 11 | 14 | 252.0833 | 408.3333 | 700 | 1.3 | 170.7428 | 1 | 1 | 1 | 611 | 17.3475 | 14.8475 | 0.15 | 546.9 | 14896.0809 | 18.7772 | 28.1657 | 15.5002 | 31.0004 | 5.0744 | 4.769 | 0.16932 | 5.2665 | 0.88162 | 0.92931 | 5.27 | 1.875 | 10.3125 | 1462.7412 | 59140.7606
26--28 | 17.17 | 0 | 0.6 | 308.76 | 8.59 |  |  | 321.1224 | 1.8703 | 3.7405 | 16 | 21 | 8 | 11 | 133.3333 | 240.625 | 600 | 1.2 | 333.4848 | 140.72 | 168.04 | 168.04 | 885.6 | 12.8775 | 10.3775 | 0.15 | 546.9 | 21590.7844 | 21.2501 | 31.8752 | 17.5416 | 35.0832 | 6.499 | 5.3971 | 0.16932 | 6.7451 | 0.69736 | 0.73508 | 6.75 | 1.875 | 10.3125 | 1390.77 | 30112.3124
-(26--28) | 17.17 | 0 | 0.6 | 308.76 | 8.59 |  |  | 321.1224 | 1.8703 | 3.7405 | 16 | 21 | 8 | 11 | 133.3333 | 240.625 | 600 | 1.2 | 333.4848 | 140.72 | 168.04 | 168.04 | 611 | 12.8775 | 10.3775 | 0.15 | 546.9 | 14896.0809 | 18.7772 | 28.1657 | 15.5002 | 31.0004 | 5.0744 | 4.769 | 0.16932 | 5.2665 | 0.6162 | 0.64953 | 5.27 | 1.875 | 10.3125 | 1085.8308 | 26607.9843
28--30 | 12.92 | 0 | 0.6 | 61.4 | 6.46 |  |  | 70.7024 | 0.54723 | 1.0945 | 12 | 16 | 6 | 8 | 75 | 133.3333 | 600 | 1.2 | 80.0048 | 40.72 | 30.43 | 40.72 | 93.74 | 9.69 | 7.19 | 0.15 | 546.9 | 2285.366 | 10.0521 | 15.0782 | 8.2978 | 16.5957 | 1.4543 | 2.553 | 0.16932 | 1.5093 | 0.22855 | 0.24092 | 1.51 | 1.875 | 10.3125 | 234.1104 | 5750.7948
40--42 | 17.75 | 0 | 0.6 | 81.18 | 8.88 |  |  | 93.96 | 0.52935 | 1.0587 | 17 | 21 | 9 | 11 | 159.375 | 240.625 | 600 | 1.2 | 106.74 | 44.24 | 49.59 | 49.59 | 387.18 | 13.3125 | 10.8125 | 0.15 | 546.9 | 9439.3856 | 16.1282 | 24.1924 | 13.3136 | 26.6271 | 3.7437 | 4.0962 | 0.16932 | 3.8854 | 0.55146 | 0.58129 | 3.89 | 1.875 | 10.3125 | 828.57 | 25120.7472
38--40 | 11.42 | 0 | 0.6 | 61.61 | 5.71 |  |  | 69.8324 | 0.61149 | 1.223 | 11 | 14 | 6 | 7 | 68.75 | 102.0833 | 700 | 1.3 | 79.4252 | 34.93 | 34.93 | 34.93 | 188.95 | 8.565 | 6.065 | 0.15 | 546.9 | 4606.5704 | 12.6979 | 19.0468 | 10.4819 | 20.9638 | 2.3205 | 3.225 | 0.16932 | 2.4084 | 0.24354 | 0.25671 | 2.41 | 1.875 | 10.3125 | 330.2664 | 4463.4066
36--38 | 18 | 0 | 0.6 | 82.11 | 9 |  |  | 95.07 | 0.52817 | 1.0563 | 17 | 22 | 9 | 11 | 159.375 | 252.0833 | 600 | 1.2 | 108.03 | 47.46 | 47.46 | 47.46 | 398.84 | 13.5 | 11 | 0.15 | 546.9 | 9723.6545 | 16.2885 | 24.4328 | 13.4459 | 26.8918 | 3.8185 | 4.1369 | 0.16932 | 3.9631 | 0.5666 | 0.59725 | 3.96 | 1.875 | 10.3125 | 855.36 | 26387.4455
36--POD | 13 | 0 | 0.6 | 29.02 | 6.5 |  |  | 38.38 | 0.29523 | 0.59046 | 12 | 16 | 6 | 8 | 75 | 133.3333 | 300 | 0.9 | 43.06 | 19.41 | 19.41 | 19.41 | 111.99 | 9.75 | 7.25 | 0.15 | 546.9 | 2730.298 | 10.6662 | 15.9993 | 8.8047 | 17.6095 | 1.6374 | 2.709 | 0.16932 | 1.6994 | 0.24454 | 0.25777 | 1.7 | 1.875 | 10.3125 | 265.2 | 6239.7192
42--44 | 17.75 | 0 | 0.6 | 81.18 | 8.88 |  |  | 93.96 | 0.52935 | 1.0587 | 17 | 21 | 9 | 11 | 159.375 | 240.625 | 600 | 1.2 | 106.74 | 44.24 | 49.59 | 49.59 | 387.18 | 13.3125 | 10.8125 | 0.15 | 546.9 | 9439.3856 | 16.1282 | 24.1924 | 13.3136 | 26.6271 | 3.7437 | 4.0962 | 0.16932 | 3.8854 | 0.55146 | 0.58129 | 3.89 | 1.875 | 10.3125 | 828.57 | 25120.7472
44--46 | 11.42 | 0 | 0.6 | 61.61 | 5.71 |  |  | 69.8324 | 0.61149 | 1.223 | 11 | 14 | 6 | 7 | 68.75 | 102.0833 | 700 | 1.3 | 79.4252 | 34.93 | 34.93 | 34.93 | 188.95 | 8.565 | 6.065 | 0.15 | 546.9 | 4606.5704 | 12.6979 | 19.0468 | 10.4819 | 20.9638 | 2.3205 | 3.225 | 0.16932 | 2.4084 | 0.24354 | 0.25671 | 2.41 | 1.875 | 10.3125 | 330.2664 | 4463.4066
46--48 | 18 | 0 | 0.6 | 82.11 | 9 |  |  | 95.07 | 0.52817 | 1.0563 | 17 | 22 | 9 | 11 | 159.375 | 252.0833 | 600 | 1.2 | 108.03 | 47.46 | 47.46 | 47.46 | 398.84 | 13.5 | 11 | 0.15 | 546.9 | 9723.6545 | 16.2885 | 24.4328 | 13.4459 | 26.8918 | 3.8185 | 4.1369 | 0.16932 | 3.9631 | 0.5666 | 0.59725 | 3.96 | 1.875 | 10.3125 | 855.36 | 26387.4455
48--POD | 13 | 0 | 0.6 | 29.02 | 6.5 |  |  | 38.38 | 0.29523 | 0.59046 | 12 | 16 | 6 | 8 | 75 | 133.3333 | 300 | 0.9 | 43.06 | 19.41 | 19.41 | 19.41 | 111.99 | 9.75 | 7.25 | 0.15 | 546.9 | 2730.298 | 10.6662 | 15.9993 | 8.8047 | 17.6095 | 1.6374 | 2.709 | 0.16932 | 1.6994 | 0.24454 | 0.25777 | 1.7 | 1.875 | 10.3125 | 265.2 | 6239.7192
16--SW | 14.16 | 0 | 0.6 | 30.86 | 7.08 |  |  | 41.0552 | 0.28994 | 0.57988 | 14 | 17 | 7 | 9 | 102.0833 | 159.375 | 300 | 0.9 | 46.1528 | 24.0764 | 24.0764 | 24.0764 | 182.4007 | 10.62 | 8.12 | 0.15 | 546.9 | 4446.9002 | 12.5495 | 18.8242 | 10.3593 | 20.7187 | 2.2666 | 3.1873 | 0.16932 | 2.3524 | 0.32224 | 0.33967 | 2.35 | 1.875 | 10.3125 | 399.312 | 9851.7057
1--SW | 14.16 | 0 | 0.6 | 30.86 | 7.08 |  |  | 41.0552 | 0.28994 | 0.57988 | 14 | 17 | 7 | 9 | 102.0833 | 159.375 | 300 | 0.9 | 46.1528 | 24.0764 | 24.0764 | 24.0764 | 182.4007 | 10.62 | 8.12 | 0.15 | 546.9 | 4446.9002 | 12.5495 | 18.8242 | 10.3593 | 20.7187 | 2.2666 | 3.1873 | 0.16932 | 2.3524 | 0.32224 | 0.33967 | 2.35 | 1.875 | 10.3125 | 399.312 | 9851.7057
21--23 | 12.92 | 0 | 0.6 | 65.34 | 6.46 |  |  | 74.6424 | 0.57773 | 1.1555 | 12 | 16 | 6 | 8 | 75 | 133.3333 | 600 | 1.2 | 83.9448 | 22.97 | 52.12 | 52.12 | 134.39 | 9.69 | 7.19 | 0.15 | 546.9 | 3276.4064 | 11.3346 | 17.0019 | 9.3565 | 18.713 | 1.849 | 2.8787 | 0.16932 | 1.919 | 0.25771 | 0.27165 | 1.92 | 1.875 | 10.3125 | 297.6768 | 6484.4808
23--26 | 23.13 | 0 | 0.6 | 134.66 | 11.57 |  |  | 151.3136 | 0.65419 | 1.3084 | 22 | 28 | 11 | 14 | 252.0833 | 408.3333 | 700 | 1.3 | 170.7428 | 70.75 | 79.79 | 79.79 | 517.43 | 17.3475 | 14.8475 | 0.15 | 546.9 | 12614.8595 | 17.7651 | 26.6476 | 14.6647 | 29.3295 | 4.5421 | 4.5119 | 0.16932 | 4.7141 | 0.8341 | 0.87922 | 4.71 | 1.875 | 10.3125 | 1307.3076 | 55953.0421
-(23--26) | 23.13 | 0 | 0.6 | 134.66 | 11.57 |  |  | 151.3136 | 0.65419 | 1.3084 | 22 | 28 | 11 | 14 | 252.0833 | 408.3333 | 700 | 1.3 | 170.7428 | 1 | 1 | 1 | 611 | 17.3475 | 14.8475 | 0.15 | 546.9 | 14896.0809 | 18.7772 | 28.1657 | 15.5002 | 31.0004 | 5.0744 | 4.769 | 0.16932 | 5.2665 | 0.88162 | 0.92931 | 5.27 | 1.875 | 10.3125 | 1462.7412 | 59140.7606
26--28 | 17.17 | 0 | 0.6 | 308.76 | 8.59 |  |  | 321.1224 | 1.8703 | 3.7405 | 16 | 21 | 8 | 11 | 133.3333 | 240.625 | 600 | 1.2 | 333.4848 | 140.72 | 168.04 | 168.04 | 885.6 | 12.8775 | 10.3775 | 0.15 | 546.9 | 21590.7844 | 21.2501 | 31.8752 | 17.5416 | 35.0832 | 6.499 | 5.3971 | 0.16932 | 6.7451 | 0.69736 | 0.73508 | 6.75 | 1.875 | 10.3125 | 1390.77 | 30112.3124
-(26--28) | 17.17 | 0 | 0.6 | 308.76 | 8.59 |  |  | 321.1224 | 1.8703 | 3.7405 | 16 | 21 | 8 | 11 | 133.3333 | 240.625 | 600 | 1.2 | 333.4848 | 140.72 | 168.04 | 168.04 | 611 | 12.8775 | 10.3775 | 0.15 | 546.9 | 14896.0809 | 18.7772 | 28.1657 | 15.5002 | 31.0004 | 5.0744 | 4.769 | 0.16932 | 5.2665 | 0.6162 | 0.64953 | 5.27 | 1.875 | 10.3125 | 1085.8308 | 26607.9843
28--30 | 12.92 | 0 | 0.6 | 61.4 | 6.46 |  |  | 70.7024 | 0.54723 | 1.0945 | 12 | 16 | 6 | 8 | 75 | 133.3333 | 600 | 1.2 | 80.0048 | 40.72 | 30.43 | 40.72 | 93.74 | 9.69 | 7.19 | 0.15 | 546.9 | 2285.366 | 10.0521 | 15.0782 | 8.2978 | 16.5957 | 1.4543 | 2.553 | 0.16932 | 1.5093 | 0.22855 | 0.24092 | 1.51 | 1.875 | 10.3125 | 234.1104 | 5750.7948

## Interior Girders 2,3,4,5
girder # | length | Trib width | DL | point load | pl dist | PL2 | pl2 dist | FL | WOB 10% | WOB 20% | h 8% | h 10% | bw 8% | bw 10% | WOB #1 | Wob #2 | Trial WOB | New DL | FL | Ny | Sy | Shear(k) | Moment(max) | h (min) | d (min) | w | kn | bd^2 | bw (1.5) | d (1.5) | bw (2) | d(2) | As | a | a/dt | New As | As (min1) | As (min2) | As required | Cc | spacing max | Steel Req(in^3) | Concrete Req(in^3)
16--SW | 14.16 | 0 | 0.6 | 30.86 | 7.08 | 0 |  | 41.0552 | 0.28994 | 0.57988 | 14 | 17 | 7 | 9 | 102.0833 | 159.375 | 300 | 0.9 | 46.1528 | 23.0764 | 23.0764 | 23.0764 | 177.4007 | 10.62 | 8.12 | 0.15 | 546.9 | 4325.001 | 12.4337 | 18.6506 | 10.2638 | 20.5276 | 2.225 | 3.1579 | 0.16932 | 2.3092 | 0.31927 | 0.33654 | 2.31 | 1.875 | 10.3125 | 392.5152 | 9760.8515
1--SW | 14.16 | 0 | 0.6 | 30.86 | 7.08 | 0 |  | 41.0552 | 0.28994 | 0.57988 | 14 | 17 | 7 | 9 | 102.0833 | 159.375 | 300 | 0.9 | 46.1528 | 23.0764 | 23.0764 | 23.0764 | 177.4007 | 10.62 | 8.12 | 0.15 | 546.9 | 4325.001 | 12.4337 | 18.6506 | 10.2638 | 20.5276 | 2.225 | 3.1579 | 0.16932 | 2.3092 | 0.31927 | 0.33654 | 2.31 | 1.875 | 10.3125 | 392.5152 | 9760.8515
21--23 | 12.92 | 0 | 0.6 | 65.34 | 6.46 |  |  | 74.6424 | 0.57773 | 1.1555 | 12 | 16 | 6 | 8 | 75 | 133.3333 | 600 | 1.2 | 83.9448 | 21.97 | 51.12 | 51.12 | 129.39 | 9.69 | 7.19 | 0.15 | 546.9 | 3154.5072 | 11.1922 | 16.7883 | 9.239 | 18.478 | 1.8028 | 2.8426 | 0.16932 | 1.8711 | 0.25448 | 0.26824 | 1.87 | 1.875 | 10.3125 | 289.9248 | 6403.0436
23--26 | 23.13 | 0 | 0.6 | 134.66 | 11.57 |  |  | 151.3136 | 0.65419 | 1.3084 | 22 | 28 | 11 | 14 | 252.0833 | 408.3333 | 700 | 1.3 | 170.7428 | 69.75 | 78.79 | 78.79 | 512.43 | 17.3475 | 14.8475 | 0.15 | 546.9 | 12492.9603 | 17.7077 | 26.5615 | 14.6173 | 29.2347 | 4.5128 | 4.4974 | 0.16932 | 4.6837 | 0.83141 | 0.87638 | 4.68 | 1.875 | 10.3125 | 1298.9808 | 55772.231
-(23--26) | 23.13 | 0 | 0.6 | 134.66 | 11.57 |  |  | 151.3136 | 0.65419 | 1.3084 | 22 | 28 | 11 | 14 | 252.0833 | 408.3333 | 700 | 1.3 | 170.7428 | 69.75 | 78.79 | 78.79 | 611 | 17.3475 | 14.8475 | 0.15 | 546.9 | 14896.0809 | 18.7772 | 28.1657 | 15.5002 | 31.0004 | 5.0744 | 4.769 | 0.16932 | 5.2665 | 0.88162 | 0.92931 | 5.27 | 1.875 | 10.3125 | 1462.7412 | 59140.7606
26--28 | 17.17 | 0 | 0.6 | 100.85 | 8.59 |  |  | 113.2124 | 0.65936 | 1.3187 | 16 | 21 | 8 | 11 | 133.3333 | 240.625 | 600 | 1.2 | 125.5748 | 50.45 | 60.7 | 60.7 | 306.66 | 12.8775 | 10.3775 | 0.15 | 546.9 | 7476.3211 | 14.9223 | 22.3834 | 12.3181 | 24.6361 | 3.2048 | 3.7899 | 0.16932 | 3.3261 | 0.4897 | 0.51619 | 3.33 | 1.875 | 10.3125 | 686.1132 | 21145.4671
-(26--28) | 17.17 | 0 | 0.6 | 100.85 | 8.59 |  |  | 113.2124 | 0.65936 | 1.3187 | 16 | 21 | 8 | 11 | 133.3333 | 240.625 | 600 | 1.2 | 125.5748 | 50.45 | 60.7 | 60.7 | 611 | 12.8775 | 10.3775 | 0.15 | 546.9 | 14896.0809 | 18.7772 | 28.1657 | 15.5002 | 31.0004 | 5.0744 | 4.769 | 0.16932 | 5.2665 | 0.6162 | 0.64953 | 5.27 | 1.875 | 10.3125 | 1085.8308 | 26607.9843
28--30 | 12.92 | 0 | 0.6 | 61.4 | 6.46 |  |  | 70.7024 | 0.54723 | 1.0945 | 12 | 16 | 6 | 8 | 75 | 133.3333 | 600 | 1.2 | 80.0048 | 39.72 | 29.43 | 39.72 | 88.74 | 9.69 | 7.19 | 0.15 | 546.9 | 2163.4668 | 9.8701 | 14.8052 | 8.1476 | 16.2952 | 1.4021 | 2.5068 | 0.16932 | 1.4552 | 0.22441 | 0.23655 | 1.46 | 1.875 | 10.3125 | 226.3584 | 5646.6738
40--42 | 17.75 | 0 | 0.6 | 81.18 | 8.88 |  |  | 93.96 | 0.52935 | 1.0587 | 17 | 21 | 9 | 11 | 159.375 | 240.625 | 600 | 1.2 | 106.74 | 43.24 | 48.59 | 48.59 | 382.18 | 13.3125 | 10.8125 | 0.15 | 546.9 | 9317.4864 | 16.0585 | 24.0878 | 13.256 | 26.512 | 3.7114 | 4.0785 | 0.16932 | 3.8519 | 0.54907 | 0.57878 | 3.85 | 1.875 | 10.3125 | 820.05 | 25012.1428
38--40 | 11.42 | 0 | 0.6 | 61.61 | 5.71 |  |  | 69.8324 | 0.61149 | 1.223 | 11 | 14 | 6 | 7 | 68.75 | 102.0833 | 700 | 1.3 | 79.4252 | 33.93 | 33.93 | 33.93 | 183.95 | 8.565 | 6.065 | 0.15 | 546.9 | 4484.6712 | 12.5849 | 18.8773 | 10.3886 | 20.7772 | 2.2794 | 3.1963 | 0.16932 | 2.3657 | 0.24137 | 0.25442 | 2.37 | 1.875 | 10.3125 | 324.7848 | 4423.6839
36--38 | 18 | 0 | 0.6 | 82.11 | 9 |  |  | 95.07 | 0.52817 | 1.0563 | 17 | 22 | 9 | 11 | 159.375 | 252.0833 | 600 | 1.2 | 108.03 | 46.46 | 46.46 | 46.46 | 393.84 | 13.5 | 11 | 0.15 | 546.9 | 9601.7553 | 16.2202 | 24.3303 | 13.3895 | 26.7789 | 3.7865 | 4.1196 | 0.16932 | 3.9299 | 0.56422 | 0.59474 | 3.93 | 1.875 | 10.3125 | 848.88 | 26276.714
36--POD | 13 | 0 | 0.6 | 29.02 | 6.5 |  |  | 38.38 | 0.29523 | 0.59046 | 12 | 16 | 6 | 8 | 75 | 133.3333 | 300 | 0.9 | 43.06 | 18.41 | 18.41 | 18.41 | 106.99 | 9.75 | 7.25 | 0.15 | 546.9 | 2608.3989 | 10.505 | 15.7575 | 8.6717 | 17.3434 | 1.5882 | 2.668 | 0.16932 | 1.6484 | 0.24084 | 0.25387 | 1.65 | 1.875 | 10.3125 | 257.4 | 6145.4406
42--44 | 17.75 | 0 | 0.6 | 81.18 | 8.88 |  |  | 93.96 | 0.52935 | 1.0587 | 17 | 21 | 9 | 11 | 159.375 | 240.625 | 600 | 1.2 | 106.74 | 43.24 | 48.59 | 48.59 | 382.18 | 13.3125 | 10.8125 | 0.15 | 546.9 | 9317.4864 | 16.0585 | 24.0878 | 13.256 | 26.512 | 3.7114 | 4.0785 | 0.16932 | 3.8519 | 0.54907 | 0.57878 | 3.85 | 1.875 | 10.3125 | 820.05 | 25012.1428
44--46 | 11.42 | 0 | 0.6 | 61.61 | 5.71 |  |  | 69.8324 | 0.61149 | 1.223 | 11 | 14 | 6 | 7 | 68.75 | 102.0833 | 700 | 1.3 | 79.4252 | 33.93 | 33.93 | 33.93 | 183.95 | 8.565 | 6.065 | 0.15 | 546.9 | 4484.6712 | 12.5849 | 18.8773 | 10.3886 | 20.7772 | 2.2794 | 3.1963 | 0.16932 | 2.3657 | 0.24137 | 0.25442 | 2.37 | 1.875 | 10.3125 | 324.7848 | 4423.6839
46--48 | 18 | 0 | 0.6 | 82.11 | 9 |  |  | 95.07 | 0.52817 | 1.0563 | 17 | 22 | 9 | 11 | 159.375 | 252.0833 | 600 | 1.2 | 108.03 | 46.46 | 46.46 | 46.46 | 393.84 | 13.5 | 11 | 0.15 | 546.9 | 9601.7553 | 16.2202 | 24.3303 | 13.3895 | 26.7789 | 3.7865 | 4.1196 | 0.16932 | 3.9299 | 0.56422 | 0.59474 | 3.93 | 1.875 | 10.3125 | 848.88 | 26276.714
48--POD | 13 | 0 | 0.6 | 29.02 | 6.5 |  |  | 38.38 | 0.29523 | 0.59046 | 12 | 16 | 6 | 8 | 75 | 133.3333 | 300 | 0.9 | 43.06 | 18.41 | 18.41 | 18.41 | 106.99 | 9.75 | 7.25 | 0.15 | 546.9 | 2608.3989 | 10.505 | 15.7575 | 8.6717 | 17.3434 | 1.5882 | 2.668 | 0.16932 | 1.6484 | 0.24084 | 0.25387 | 1.65 | 1.875 | 10.3125 | 257.4 | 6145.4406
16--SW | 14.16 | 0 | 0.6 | 30.86 | 7.08 | 0 |  | 41.0552 | 0.28994 | 0.57988 | 14 | 17 | 7 | 9 | 102.0833 | 159.375 | 300 | 0.9 | 46.1528 | 23.0764 | 23.0764 | 23.0764 | 177.4007 | 10.62 | 8.12 | 0.15 | 546.9 | 4325.001 | 12.4337 | 18.6506 | 10.2638 | 20.5276 | 2.225 | 3.1579 | 0.16932 | 2.3092 | 0.31927 | 0.33654 | 2.31 | 1.875 | 10.3125 | 392.5152 | 9760.8515
1--SW | 14.16 | 0 | 0.6 | 30.86 | 7.08 | 0 |  | 41.0552 | 0.28994 | 0.57988 | 14 | 17 | 7 | 9 | 102.0833 | 159.375 | 300 | 0.9 | 46.1528 | 23.0764 | 23.0764 | 23.0764 | 177.4007 | 10.62 | 8.12 | 0.15 | 546.9 | 4325.001 | 12.4337 | 18.6506 | 10.2638 | 20.5276 | 2.225 | 3.1579 | 0.16932 | 2.3092 | 0.31927 | 0.33654 | 2.31 | 1.875 | 10.3125 | 392.5152 | 9760.8515
21--23 | 12.92 | 0 | 0.6 | 65.34 | 6.46 |  |  | 74.6424 | 0.57773 | 1.1555 | 12 | 16 | 6 | 8 | 75 | 133.3333 | 600 | 1.2 | 83.9448 | 21.97 | 51.12 | 51.12 | 129.39 | 9.69 | 7.19 | 0.15 | 546.9 | 3154.5072 | 11.1922 | 16.7883 | 9.239 | 18.478 | 1.8028 | 2.8426 | 0.16932 | 1.8711 | 0.25448 | 0.26824 | 1.87 | 1.875 | 10.3125 | 289.9248 | 6403.0436
23--26 | 23.13 | 0 | 0.6 | 134.66 | 11.57 |  |  | 151.3136 | 0.65419 | 1.3084 | 22 | 28 | 11 | 14 | 252.0833 | 408.3333 | 700 | 1.3 | 170.7428 | 69.75 | 78.79 | 78.79 | 512.43 | 17.3475 | 14.8475 | 0.15 | 546.9 | 12492.9603 | 17.7077 | 26.5615 | 14.6173 | 29.2347 | 4.5128 | 4.4974 | 0.16932 | 4.6837 | 0.83141 | 0.87638 | 4.68 | 1.875 | 10.3125 | 1298.9808 | 55772.231
-(23--26) | 23.13 | 0 | 0.6 | 134.66 | 11.57 |  |  | 151.3136 | 0.65419 | 1.3084 | 22 | 28 | 11 | 14 | 252.0833 | 408.3333 | 700 | 1.3 | 170.7428 | 69.75 | 78.79 | 78.79 | 611 | 17.3475 | 14.8475 | 0.15 | 546.9 | 14896.0809 | 18.7772 | 28.1657 | 15.5002 | 31.0004 | 5.0744 | 4.769 | 0.16932 | 5.2665 | 0.88162 | 0.92931 | 5.27 | 1.875 | 10.3125 | 1462.7412 | 59140.7606
26--28 | 17.17 | 0 | 0.6 | 100.85 | 8.59 |  |  | 113.2124 | 0.65936 | 1.3187 | 16 | 21 | 8 | 11 | 133.3333 | 240.625 | 600 | 1.2 | 125.5748 | 50.45 | 60.7 | 60.7 | 306.66 | 12.8775 | 10.3775 | 0.15 | 546.9 | 7476.3211 | 14.9223 | 22.3834 | 12.3181 | 24.6361 | 3.2048 | 3.7899 | 0.16932 | 3.3261 | 0.4897 | 0.51619 | 3.33 | 1.875 | 10.3125 | 686.1132 | 21145.4671
-(26--28) | 17.17 | 0 | 0.6 | 100.85 | 8.59 |  |  | 113.2124 | 0.65936 | 1.3187 | 16 | 21 | 8 | 11 | 133.3333 | 240.625 | 600 | 1.2 | 125.5748 | 50.45 | 60.7 | 60.7 | 611 | 12.8775 | 10.3775 | 0.15 | 546.9 | 14896.0809 | 18.7772 | 28.1657 | 15.5002 | 31.0004 | 5.0744 | 4.769 | 0.16932 | 5.2665 | 0.6162 | 0.64953 | 5.27 | 1.875 | 10.3125 | 1085.8308 | 26607.9843
28--30 | 12.92 | 0 | 0.6 | 61.4 | 6.46 |  |  | 70.7024 | 0.54723 | 1.0945 | 12 | 16 | 6 | 8 | 75 | 133.3333 | 600 | 1.2 | 80.0048 | 39.72 | 29.43 | 39.72 | 88.74 | 9.69 | 7.19 | 0.15 | 546.9 | 2163.4668 | 9.8701 | 14.8052 | 8.1476 | 16.2952 | 1.4021 | 2.5068 | 0.16932 | 1.4552 | 0.22441 | 0.23655 | 1.46 | 1.875 | 10.3125 | 226.3584 | 5646.6738

## Stairs 2,3,4,5
beam # | length | Trib width | DL | LL | FL (rest) | PL | PL (dist) | WOB 10% | WOB 20% | h 8% | h 10% | bw 8% | bw 10% | WOB #1 | Wob #2 | Trial WOB | FL #2 | Ay | By | Shear(k) | Moment(max) | h (min) | d (min) | w | kn | bd^2 | bw | Vn | EFW 1 | EFW 2 | EFW 3 | As | a | bw(1.5) | d(1.5) | a/dt | New As | As (min1) | As (min2) | As required | Cc | spacing max | Steel Req(in^3) | Concrete Req(in^3)
SW1 | 9.2 | 8.6 | 946 | 860 | 47183.04 | 24.08 | 4.6 | 512.8591 | 1025.7183 | 9 | 11 | 5 | 6 | 46.875 | 68.75 | 300 | 5488.5913 | 25.2475 | 25.2475 | 25.2475 | 57.3016 | 6.9 | 4.4 | 0.15 | 546.9 | 1397.0049 | 72.1593 | 150.604 | 27.6 | 168.1593 | 103.2 | 3.0463 | 1.9478 |  |  | 0.44268 | 3.7167 | 1.004 | 1.0583 | 3.72 | 1.875 | 10.3125 | 410.688 | 7169.7524
SW2 | 17.2 | 0 | 0 | 0 | 0 | 62.3 | 8.6 | 0 | 0 | 17 | 21 | 9 | 11 | 159.375 | 240.625 | 300 | 360 | 44.45 | 24.04 | 44.45 | 150.39 | 12.9 | 10.4 | 0.15 | 546.9 | 3666.4838 | 33.8987 | 167.2275 | 51.6 | 129.8987 | 0 | 3.3826 | 5.0726 | 11.7676 | 17.6514 | 0.28738 | 4.2499 | 1.1148 | 1.1752 | 4.25 | 1.875 | 10.3125 | 877.2 | 48277.1782
SW3 | 9.2 | 8.6 | 645 | 860 | 2150 | 0 | 0 | 215 | 430 | 9 | 11 | 5 | 6 | 46.875 | 68.75 | 300 | 2510 | 11.546 | 11.546 | 11.546 | 26.5558 | 6.9 | 4.4 | 0.15 | 546.9 | 647.4261 | 33.4414 | 69.7957 | 27.6 | 129.4414 | 103.2 | 1.4118 | 0.90268 |  |  | 0.20515 | 1.4945 | 0.4653 | 0.49047 | 1.49 | 1.875 | 10.3125 | 164.496 | 3322.7406
SW4 | 17.2 | 0 | 0 | 0 | 0 | 62.3 | 8.6 | 0 | 0 | 17 | 21 | 9 | 11 | 159.375 | 240.625 | 300 | 360 | 44.45 | 24.04 | 44.45 | 150.39 | 12.9 | 10.4 | 0.15 | 546.9 | 3666.4838 | 33.8987 | 167.2275 | 51.6 | 129.8987 | 0 | 3.3826 | 5.0726 | 11.7676 | 17.6514 | 0.28738 | 4.2499 | 1.1148 | 1.1752 | 4.25 | 1.875 | 10.3125 | 877.2 | 48277.1782