## BOM
ITEM # | Reference | Qty | Value | Manufacturer | Part Number | Description | Mouser Part Number | Cost | Sets Needed | Total Amount | T.A. Cost | Ordered Amount | Price Break | Actual Cost
1 | D15 D20 D29 D34 D53-54 | 6 |  | Littelfuse Inc | 1.5KE400 | TVS Diode | 511-1.5KE400A | 0.57 | 5 | 30 | 17.1 | 35 | 0.46 | 16.1
2 | Q5 | 1 | 115V:16V | Hammond Manufacturing | 161G16 | Transformer | 546-161G16 | 6.67 | 3 | 3 | 20.01 | 3 | 6.67 | 20.01
3 | D23-24 D37-38 | 4 | 100V 150ma | Vishay Semiconductor | 1N4148 | Diode | 78-1N4148 | 0.08 | 5 | 20 | 1.6 | 25 | 0.066 | 1.65
4 | Y1 Y4 | 2 | 8MHz | ABRACON | ABMM-8.000MHZ-B2-T | Crystal | 815-ABMM-8-B2-T | 0.88 | 5 | 10 | 8.8 | 12 | 0.72 | 8.64
5 | U12-15 U17-18 | 6 |  | Fairchild Semiconductor | BSS138K | NCh. Mosfet | 512-BSS138K | 0.12 | 5 | 30 | 3.6 | 35 | 0.1 | 3.5
6 | D11-14 D16-19 D25-28 D30-33 | 16 | 800V 5A | Vishay Semiconductor | BY500-800-E3/54 | Diode | 625-BY500-800-E3 | 0.29 | 5 | 80 | 23.2 | 100 | 0.22 | 22
7 | C14-15 C17-18 C64 C77-80 | 9 | .01uF | Kemet | C0603C103K2RACTU | 0603 | 80-C0603C103K2R | 0.4 | 5 | 45 | 18 | 100 | 0.23 | 23
8 | C1-7 C9 C22-23 C27 C29-30 C44-49 C53-57 C59 C61-62 | 27 | .1uF | TDK | CGA3E3X7S2A104K | 0603 | 810-CGA3E3X7S2A104K | 0.22 | 5 | 135 | 29.7 | 150 | 0.075 | 11.25
9 | C19 | 1 | .1uF 100V | TDK | CGA3E3X7S2A104K | 0603 | 810-CGA3E3X7S2A104K | 0.22 | 5 | 5 | 1.1 | 10 | 0.22 | 2.2
10 | C8 | 1 | .1uF 1ohm ESR | TDK | CGA3E3X7S2A104K | 0603 | 810-CGA3E3X7S2A104K | 0.22 | 5 | 5 | 1.1 | 10 | 0.22 | 2.2
11 | C31-32 | 2 | .47uF/630V | TDK | C4532X7T2W474K | 1812 | Digikey: 445-6836-1-ND | 1.94 | 5 | 10 | 19.4 | 12 | 1.595 | 19.14
12 | C16 C24 | 2 | 1000pF,250V | Murata | GRM188R72E102KW07D | 0603 | 81-GRM18R72E102KW07D | 0.17 | 5 | 10 | 1.7 | 15 | 0.17 | 2.55
13 | C33-40 | 8 | 100nF | TDK | CGA3E3X7S2A104K | 0603 | 810-CGA3E3X7S2A104K | 0.22 | 5 | 40 | 8.8 | 50 | 0.15 | 7.5
14 | C20 | 1 | 100uF, 50V | Nichicon | UWT1H101MNL1GS | 8.3mmX8.3mm | 647-UWT1H101MNL1S | 0.64 | 5 | 5 | 3.2 | 7 | 0.64 | 4.48
15 | C21 C25-26 | 3 | 10uF,10V | TDK | C1608X5R1A106M | 0603 | 810-C1608X5R1A106M | 0.55 | 5 | 15 | 8.25 | 25 | 0.55 | 13.75
16 | C12-13 | 2 | 11pF, 50V | TDK | C1608C0G1H110J | 0603 | 810-C1608C0G1H110J | 0.13 | 5 | 10 | 1.3 | 15 | 0.13 | 1.95
17 | C52 | 1 | 1uF,50V | TDK | C1608X5R1H105M | 0603 | 810-C1608X5R1H105M | 0.3 | 5 | 5 | 1.5 | 10 | 0.3 | 3
18 | C10-11 C50-51 | 4 | 20pF,50V | TDK | C1608C0G1H200J | 0603 | 810-C1608C0G1H200J | 0.13 | 5 | 20 | 2.6 | 25 | 0.07 | 1.75
19 | C60 | 1 | 22uF | Taiyo Yuden | AMK107BJ226MA-T | 0603 | Digikey: 587-2085-1-ND | 1.25 | 5 | 5 | 6.25 | 10 | 1.025 | 10.25
20 | C58 | 1 | 33nF,50V | TDK | C1608X7R1H333K | 0603 | 810-C1608X7R1H333K | 0.16 | 5 | 5 | 0.8 | 10 | 0.16 | 1.6
21 | C63 C69-75 | 8 | .1uF 230V | TDK | C2012X7T2E104K | 0805 | Digikey: 445-7749-1-ND | 0.37 | 5 | 40 | 14.8 | 45 | 0.292 | 13.14
22 | C68 | 1 | .1uF 100V | TDK | CGA3E3X7S2A104K | 0603 | 810-CGA3E3X7S2A104K | 0.22 | 5 | 5 | 1.1 | 10 | 0.22 | 2.2
23 | C43 C76 | 2 | 100uF, 50V | Nichicon | UWT1H101MNL1GS | 8.3mmX8.3mm | 647-UWT1H101MNL1S | 0.64 | 5 | 10 | 6.4 | 12 | 0.64 | 7.68
24 | C28 C41-42 | 3 | 10uF | Nichicon | UWT1C100MCL2GB | 1.3x1.3 | 647-UWT1C100MCL2B | 0.37 | 5 | 15 | 5.55 | 20 | 0.37 | 7.4
25 | C66 | 1 | 15uF | Nichicon | PCV1H150MCL1GS | 8.3mmX8.3mm | 647-PCV1H150MCL1GS | 1.48 | 5 | 5 | 7.4 | 7 | 1.48 | 10.36
26 | C67 | 1 | 1uF | TDK | C4532X7R2A105M | 1812 | C4532X7R2A105MT | 1.01 | 5 | 5 | 5.05 | 7 | 1.01 | 7.07
27 | C65 | 1 | 220uF | Panasonic | ECE-V1AA221P | 8.3mmX8.3mm | Digikey: PCE2040TR-ND | 0.82 | 5 | 5 | 4.1 | 7 | 0.82 | 5.74
28 | Y2 | 1 | 32KHz | Citizen Finetech Miyota | CFV206-32.000KAZF-UB | Crystal | 695-CFV206-32K-U | 1 | 5 | 5 | 5 | 7 | 1 | 7
29 | D1-2 D48-50 | 5 | 1.5A | Fairchild Semiconductor | DF01S | Bridge Rectifiers | 512-DF01S | 0.31 | 5 | 25 | 7.75 | 27 | 0.234 | 6.318
30 | D4 D6 D39-43 | 7 | 150V 1A | Diodes Inc. | ES1C-13-F | Diode | 621-ES1C-F | 0.8 | 5 | 35 | 28 | 40 | 0.63 | 25.2
31 | D8 | 1 | 100V 1A | On Semiconductor | MURA110T3G | Diode | 863-MURA110T3G | 0.39 | 5 | 5 | 1.95 | 7 | 0.39 | 2.73
32 | D7 D55 | 2 | 60V 1.1A | Vishay Semiconductor | 11DQ06 | Shottky Diode | 844-11DQ06TR | 0.26 | 5 | 10 | 2.6 | 15 | 0.25 | 3.75
33 | D45-46 D51-52 D9 | 5 | 200V 1A | Micro Commercial Co | SS1200-LTP | Shottky Diode | DigiKey: SS1200-LTPMSCT-ND | 0.44 | 5 | 25 | 11 | 30 | 0.342 | 10.26
34 | U4 | 1 |  | National Semiconductor | DP83848C | Ethernet Physical Layer Device | 926-DP83848CVVX/NOPB | 6.8 | 3 | 3 | 20.4 | 5 | 6.8 | 34
35 | L3-8 | 6 | 60Ohm 100MHz | Wurth Electronics Inc | 742792410 | Ferrite Bead | 710-742792410 | 0.72 | 3 | 18 | 12.96 | 25 | 0.56 | 14
36 | F1-2 | 2 | 300V 20A | Littelfuse | 03540601ZXGY | Fuse Holder | 576-03540601ZXGY | 0.71 | 3 | 6 | 4.26 | 7 | 0.71 | 4.97
37 | S1-4 | 4 |  | Omron Electronics Inc-EMC Div | G5T-1A DC5 | Relay | 653-G5T-1ADC5 | 1.25 | 3 | 12 | 15 | 13 | 1.25 | 16.25
38 | U2 | 1 |  | Pulse Electronics Corporation | H1102NL | Magnetics for Ethernet PHY | 673-H1102NL | 4.15 | 3 | 3 | 12.45 | 5 | 4.15 | 20.75
39 | U10-11 | 2 |  | Avago Technologies | HCPL-314J | IGBT Optoisolator | 630-HCPL-314J-000E | 3.3 | 3 | 6 | 19.8 | 7 | 3.3 | 23.1
40 | L2 | 1 | 100uH | TDK | VLP8040T-101M | Inductor | 810-VLP8040T-101M | 0.41 | 5 | 5 | 2.05 | 7 | 0.41 | 2.87
41 | L1 | 1 | 330uH | TDK | VLP8040T-331M | Inductor | 810-VLP8040T-331M | 0.41 | 5 | 5 | 2.05 | 7 | 0.41 | 2.87
42 | Q1-4 | 4 |  | International Rectifiier | IRG4IBC20WPBF | IGBTs | Digikey: IRG4IBC20WPBF-ND | 2.8 | 3 | 12 | 33.6 | 13 | 1.821 | 23.673
43 | Y3 | 1 | 50MHz | AVX | KC3225A50.0000C30E00 | Crystal | 581-KC3225A50.0C30 | 2.97 | 5 | 5 | 14.85 | 5 | 2.97 | 14.85
44 | J50 | 1 |  | Kycon | KLDX-0202-A | Center Pin Connector | 806-KLDX-0202-A | 0.65 | 3 | 3 | 1.95 | 5 | 0.65 | 3.25
45 | J41 | 1 |  | Newhaven Display | NHD-1.8-128160ZF-CTXL# | 1.8" LCD Display | 763-1.8-128160ZF-CT | 17.08 | 3 | 3 | 51.24 | 3 | 17.08 | 51.24
46 | U9 | 1 | 2.8V | STMicroelectronics | LDS3985PU28R | LDO Regulators | DigiKey: 497-6851-1-ND | 0.24 | 3 | 3 | 0.72 | 5 | 0.24 | 1.2
47 | D5 | 1 | Red | OSRAM Opto Semiconductors | LS L29K-G1J2-1-Z | LED 0603 | 720-LSL29K-G1J2-1-Z | 0.16 | 3 | 3 | 0.48 | 10 | 0.13 | 1.3
48 | D44 | 1 | Yellow | OSRAM Opto Semiconductors | LY L29K-H1K2-26-Z | LED 0603 | 720-LYL29KH1K226Z | 0.16 | 3 | 3 | 0.48 | 10 | 0.13 | 1.3
49 | D10 D47 | 2 | Green | OSRAM Opto Semiconductors | LG L29K-G2J1-24-Z | LED 0603 | LG L29K-G2J1-24-Z | 0.16 | 3 | 6 | 0.96 | 10 | 0.13 | 1.3
50 | U7 | 1 | 12V | National Semiconductor | LM5007 | Switching Regulator | 926-LM5007MM/NOPB | 3.99 | 5 | 5 | 19.95 | 6 | 3.99 | 23.94
51 | U6 | 1 | 5V | National Semiconductor | LM2574M-5.0/NOPB | Switching Regulator | 926-LM2574M-5.0/NOPB | 2.07 | 5 | 5 | 10.35 | 6 | 2.07 | 12.42
52 | J7-19 J21-23 J28-31 J51-52 | 22 |  | Molex | 0009481034 | 3 Pin Conn | 538-09-48-1034 | 0.56 | 4 | 88 | 49.28 | 100 | 0.372 | 37.2
53 | J6 J32-33 | 3 |  | Molex | 0009481044 | 4 Pin Conn | 538-09-48-1044 | 0.84 | 3 | 9 | 7.56 | 10 | 0.74 | 7.4
54 | U5 | 1 |  | Microchip | MRF24WB0MB | WiFi Board | 579-MRF24WB0MBRM | 29.4 | 3 | 3 | 88.2 | 3 | 29.4 | 88.2
55 | D21-22 D35-36 | 4 |  | Micro Commercial Co. | MUR1100-TP | Diode Fast Action 1A | Digikey: MUR1100-TPMSCT-ND | 0.53 | 3 | 12 | 6.36 | 15 | 0.38 | 5.7
56 | U22 | 1 |  | NXP Semiconductors | P82B96TD,112 | I2C Bus Buffer | 771-P82B96TD112 | 3.14 | 3 | 3 | 9.42 | 4 | 3.14 | 12.56
57 | U16 | 1 | Pic24 | Microchip | PIC24F08KA102 | 28SSOP | 579-PIC24F08KA102ISS | 2.5 | 3 | 3 | 7.5 | 4 | 2.5 | 10
58 | U1 | 1 | Pic32 | Microchip | PIC32MX795F512L-80I/PT-ND | 100 TQFP | 579-PIC32MX795F512 | 11.29 | 5 | 5 | 56.45 | 6 | 11.29 | 67.74
59 | U21 | 1 |  | CEL | PS2501L-4-A | Optoisolator 4Ch. | 551-PS2501L-4-A | 1.84 | 3 | 3 | 5.52 | 4 | 1.84 | 7.36
60 | R64 R70 R93-131 R140-147 | 49 | 0 | Panasonic | ERJ-3GEY0R00V | 0603 | 667-ERJ-3GEY0R00V | 0.04 | 5 | 245 | 9.8 | 5000 | 0.001 | 5
61 | R88 | 1 | 1 | Panasonic | ERJ-3GEYJ1R0V | 0603 | 667-ERJ-3GEYJ1R0V | 0.04 | 5 | 5 | 0.2 | 25 | 0.01 | 0.25
62 | R17-18 | 2 | 1.5K | Panasonic | ERJ-3GEYJ152V | 0603 | 667-ERJ-3GEYJ152V | 0.04 | 5 | 10 | 0.4 | 25 | 0.01 | 0.25
63 | R62 | 1 | 100 | Panasonic | ERJ-3GEYJ101V | 0603 | 667-ERJ-3GEYJ101V | 0.04 | 5 | 5 | 0.2 | 25 | 0.01 | 0.25
64 | R85 | 1 | 100K | Panasonic | ERJ-3GEYJ104V | 0603 | 667-ERJ-3GEYJ104V | 0.04 | 5 | 5 | 0.2 | 25 | 0.01 | 0.25
65 | R2 R34-43 R45 R55-61 R75 | 20 | 10K | Panasonic | ERJ-3GEYJ103V | 0603 | 667-ERJ-3GEYJ103V | 0.04 | 5 | 100 | 4 | 125 | 0.007 | 0.875
66 | R11 | 1 | 178K 1% | Panasonic | ERJ-3EKF1783V | 0603 | 667-ERJ-3EKF1783V | 0.04 | 5 | 5 | 0.2 | 25 | 0.01 | 0.25
67 | R47-48 R51-52 | 4 | 180 | Panasonic | ERJ-3GEYJ181V | 0603 | 667-ERJ-3GEYJ181V | 0.04 | 5 | 20 | 0.8 | 30 | 0.01 | 0.3
68 | R3-4 R71-72 R79-80 R84 R90 R132 R134 R136 R138 | 12 | 1K | Panasonic | ERJ-3GEYJ102V | 0603 | 667-ERJ-3GEYJ102V | 0.04 | 5 | 60 | 2.4 | 100 | 0.007 | 0.7
69 | R87 | 1 | 1K 1% | Panasonic | ERJ-3EKF1001V | 0603 | 667-ERJ-3EKF1001V | 0.04 | 5 | 5 | 0.2 | 25 | 0.01 | 0.25
70 | R15-16 R22 R25 R29 R73 | 9 | 2.2K | Panasonic | ERJ-3GEYJ222V | 0603 | 667-ERJ-3GEYJ222V | 0.04 | 5 | 45 | 1.8 | 100 | 0.007 | 0.7
71 | R89 | 1 | 200K | Panasonic | ERJ-3EKF2003V | 0603 | 667-ERJ-3EKF2003V | 0.04 | 5 | 5 | 0.2 | 25 | 0.01 | 0.25
72 | R13 | 1 | 24.9K 1% | Panasonic | ERJ-3EKF2492V | 0603 | 667-ERJ-3EKF2492V | 0.04 | 5 | 5 | 0.2 | 25 | 0.01 | 0.25
73 | R65-69 R78 R81-83 R91-92 | 11 | 3.3K | Panasonic | ERJ-3GEYJ332V | 0603 | 667-ERJ-3GEYJ332V | 0.04 | 5 | 55 | 2.2 | 100 | 0.007 | 0.7
74 | R86 | 1 | 3.9K 1% | Panasonic | ERJ-3EKF3901V | 0603 | 667-ERJ-3EKF3901V | 0.04 | 5 | 5 | 0.2 | 25 | 0.01 | 0.25
75 | R19-21 R23-24 R27 | 7 | 33 | Panasonic | ERJ-3GEYJ330V | 0603 | 667-ERJ-3GEYJ330V | 0.04 | 5 | 35 | 1.4 | 45 | 0.01 | 0.45
76 | R49-50 R53-54 | 4 | 330 | Panasonic | ERJ-3GEYJ331V | 0603 | 667-ERJ-3GEYJ331V | 0.04 | 5 | 20 | 0.8 | 30 | 0.01 | 0.3
77 | R12 | 1 | 357 1% | Vishay Semiconductor | CRCW0603357RFKEA | 0603 | 71-CRCW0603-357-E3 | 0.08 | 5 | 5 | 0.4 | 25 | 0.04 | 1
78 | R28 R30-33 R44 R76-77 | 8 | 4.7K | Panasonic | ERJ-3GEYJ472V | 0603 | 667-ERJ-3GEYJ472V | 0.04 | 5 | 40 | 1.6 | 50 | 0.01 | 0.5
79 | R14 | 1 | 4.87K | Vishay Semiconductor | CRCW06034K87FKEA | 0603 | 71-CRCW0603-4.87K-E3 | 0.08 | 5 | 5 | 0.4 | 25 | 0.04 | 1
80 | R1 | 1 | 470 | Panasonic | ERJ-3GEYJ471V | 0603 | 667-ERJ-3GEYJ471V | 0.04 | 5 | 5 | 0.2 | 25 | 0.01 | 0.25
81 | R7-10 | 4 | 49.9 | Panasonic | ERJ-3EKF49R9V | 0603 | 667-ERJ-3EKF49R9V | 0.04 | 5 | 20 | 0.8 | 30 | 0.01 | 0.3
82 | R133 R135 R137 R139 | 4 | 510 | Panasonic | ERJ-3GEYJ511V | 0603 | 667-ERJ-3GEYJ511V | 0.04 | 5 | 20 | 0.8 | 30 | 0.01 | 0.3
83 | R5-6 | 2 | 75 | Panasonic | ERJ-3GEYJ750V | 0603 | 667-ERJ-3GEYJ750V | 0.04 | 5 | 10 | 0.4 | 25 | 0.01 | 0.25
84 | R26 R46 R63 R74 | 3 | 820 | Panasonic | ERJ-3GEYJ821V | 0603 | 667-ERJ-3GEYJ821V | 0.04 | 5 | 15 | 0.6 | 25 | 0.01 | 0.25
85 | J5 | 1 |  | Stewart Connector | SS71800-019G | RJ-45 | Digikey: 380-1166-ND | 2.37 | 3 | 3 | 7.11 | 4 | 2.37 | 9.48
86 | J1 J24-25 J34 J40 J42-45 J48-49 J53-54 J56-75 | 32 | 2 Pin | TE Connectivity | 3-644456-2 | .1" spacing Male Header | 571-3-644456-2 | 0.17 | 5 | 160 | 27.2 | 160 | 0.087 | 13.92
87 | J2 J36 | 2 | 6 Pin | TE Connectivity | 3-644456-6 | .1" spacing Male Header | 571-3-644456-6 | 0.31 | 5 | 10 | 3.1 | 11 | 0.26 | 2.86
88 | D3 | 1 |  | Littelfuse Inc (VA) | SMAJ58A | TVS Diode | SMAJ58A-E3/61GICT-ND | 0.54 | 3 | 3 | 1.62 | 4 | 0.54 | 2.16
89 | J3 J20 J27 J35 J37-39 | 7 |  | TE Connectivity | 1977223-6 | Pushbutton | 506-1977223-6 | 0.63 | 4 | 28 | 17.64 | 28 | 0.507 | 14.196
90 | U19-20 | 2 |  | Texas Instruments | SN74AHC1G14 | Schmitt Trigger | 595-SN74AHC1G14DBE4 | 0.42 | 5 | 10 | 4.2 | 25 | 0.23 | 5.75
91 | U8 | 1 | 3.3V | Texas Instruments | TPS2010A | Switching Regulator | 595-TPS2010AD | 2.94 | 5 | 5 | 14.7 | 6 | 2.94 | 17.64
92 | U3 | 1 |  | Texas Instruments | TPS2375D | PoE Power Distribution | 595-TPS2375D | 3.36 | 3 | 3 | 10.08 | 4 | 3.36 | 13.44
93 | J46 J55 | 2 | 25 Pin | Sullins Connector Solutions | PPPC251LFBN-RC | .1" spacing Female Header | Digikey: S7058-ND | 2 | 3 | 6 | 12 | 6 | 2 | 12
94 | J26 J47 | 2 | 25 Pin | 3M | 961125-6404-AR | .1" spacing Male Header | Digikey: 3M9456-ND | 1.48 | 3 | 6 | 8.88 | 6 | 1.48 | 8.88
95 | J4 | 1 |  | Mill Max Manufacturing Corp. | 897-43-005-00-100001 | USB Type B Mini | Digikey: ED90341TR-ND | 0.56 | 5 | 5 | 2.8 | 7 | 0.56 | 3.92
96 | F3-4 | 2 | 250VAC 4A | Littlefuse | 0312004.HXP | Fuse 3AG | Digikey: 576-0312004.HXP | 0.22 | 3 | 6 | 1.32 | 10 | 0.336 | 3.36
97 |  | 32 |  | TE Connectivity | 571-2-382811-1 | Jumpers | 2-382811-1 | 0.08 | 5 | 160 | 12.8 | 160 | 0.061 | 9.76
[11 empty] | 886.4 |  |  | 907.302
98 |  | 2 |  | Microchip | PG164130 | PICkit 3 In-Circuit Debugger | 579-PG164130 | 44.95 | 1 | 2 | 89.9 | 2 | 44.95 | 89.9
99 |  | 1 |  | Kester | 7016070520 | Solder paste | Digikey: KE1507-ND | 36.75 | 1 | 1 | 36.75 | 1 | 36.75 | 36.75
100 |  | 1 |  | Kahnetics | KDS20TN25 | .048" dispenser tips | Digikey: KDS20TN25-ND | 8.7 | 1 | 1 | 8.7 | 1 | 8.7 | 8.7
101 |  | 1 |  | Kahnetics | KDS16TN25 | .024" dispenser tips | Digikey: KDS16TN25-ND | 8.7 | 1 | 1 | 8.7 | 1 | 8.7 | 8.7
102 |  | 1 |  | MG Chemicals | 4140-P | Flux Pen | 590-4140P | 5.95 | 1 | 1 | 5.95 | 1 | 5.95 | 5.95
103 |  | 1 |  | OK Industries | DP-100 | desolder pump | 801-DP-100 | 18.5 | 1 | 1 | 18.5 | 1 | 18.5 | 18.5
104 |  | 1 |  | Apex Tool Group | EROP3CSA | straight tweesers | Digikey: EROP3CSA-ND | 3.4 | 1 | 1 | 3.4 | 1 | 3.4 | 3.4
105 |  | 1 |  | Apex Tool Group | EROP7SA | curvered tweesers | Digikey: EROP7SA-ND | 3.4 | 1 | 1 | 3.4 | 1 | 3.4 | 3.4
106 |  | 1 |  | Multicore | MM00991 | 24 Gauge Solder | Digikey: 82-134-ND | 21.97 | 1 | 1 | 21.97 | 1 | 21.97 | 21.97
[11 empty] | 197.27 |  |  | 197.27